## Výkaz výměr Počátky + Pacov
KRPJ-61464/ČJ-2017-1600VZ - KRYCÍ LIST
Výměna oken u 4 bytů PS Počátky
Poř. číslo | Úkon |  |  |  | C E N A
|  |  | Měrná | Množství | dodávky |  | montáže
|  | Název položky | jednotka |  | jednotková | celkem | jednotková | celkem
1 | dmt | Demontáž a likvidace (křídla včetně rámů ) stávajících dřevěných balkonových dveří (levé) s otočným oknem vše dvě skleněné výplně rozměr dveří v 2350 x š 900 mm; okna v 1600x š1500mm) - přístup z lodžií | ks | 4 |  | 0 |  | 0
2 | dmt | Demontáž a likvidace (křídla včetně rámů )stávajících dřevěných balkonových dveří (pravé) s otočným oknem vše dvě skleněné výplně rozměr dveří v 2350 x š 900 mm; okna v 1600x š1500mm) - přístup z lodžií | ks | 4 |  | 0 |  | 0
3 | dmt | Demontáž a likvidace (křídla včetně rámů )stávajících dřevěných trojkřídlých oken s jedním sloupkem dělených v poměru 1/3 otvíravé levé (pravé) a 2/3 dvoukřídlé otvíravé; vše dvě skleněné výplně ( rozměr okna v 1500x š 2400mm) 2 ks 3 NP, 2 ks 4 NP | ks | 4 |  | 0 |  | 0
4 | dmt | Demontáž a likvidace (křídla včetně rámů ) stávajících dřevěných trojkřídlých oken s jedním sloupkem dělených v poměru 1/3 otvíravé levé(pravé) a 2/3 dvoukřídlé otvíravé; vše dvě skleněné výplně (rozměr okna v 1500x š 1800mm) 2 ks 3 NP, 2 ks 4 NP | ks | 4 |  | 0 |  | 0
5 | dmt | Demontáž a likvidace (křídla včetně rámů ) stávajících dřevěných sklopných oken vše dvě skleněné výplně rozměr okna v 900x š 600mm) 6 ks 3 NP, 6 ks 4 NP | ks | 12 |  | 0 |  | 0
6 | dmt | Demontáž a likvidace (křídla včetně rámů )stávajících dřevěných jednokřídlých otvíravých oken ( pravé) vše dvě skleněné výplně rozměr okna v 900x š 600mm) 2 ks 3 NP, 2 ks 4 NP | ks | 4 |  | 0 |  | 0
7 | dmt | Demontáž a likvidace stávajících vnitřních lamino parapetů délka 1500 mm hloubka 190 mm | ks | 8 |  | 0 |  | 0
8 | dmt | Demontáž a likvidace stávajících vnitřních lamino parapetů délka 1800 mm hloubka 190 mm | ks | 4 |  | 0 |  | 0
9 | dmt | Demontáž a likvidace stávajících vnitřních lamino parapetů délka 2400 mm hloubka 190 mm | ks | 4 |  | 0 |  | 0
10 | dmt | Demontáž a likvidace stávajících vnitřních lamino parapetů délka 600 mm hloubka 190 mm | ks | 8 |  | 0 |  | 0
11 | dmt | Demontáž a likvidace stávajících vnějších plechových parapetů d 1500 mm hl. 210 mm | ks | 8 |  | 0 |  | 0
12 | dmt | Demontáž a likvidace stávajících vnějších plechových parapetů d 1800 mm hl. 210 mm | ks | 4 |  | 0 |  | 0
13 | dmt | Demontáž a likvidace stávajících vnějších plechových parapetů d 2400 mm hl. 210 mm | ks | 4 |  | 0 |  | 0
14 | dmt | Demontáž a likvidace stávajících vnějších plechových parapetů délka 600mm hloubka 210mm | ks | 16 |  | 0 |  | 0
15 | dod | Těsnící komprimační páska ( měkčený pěnový polyuretan) pro připojovací spáru ostění a nadpraží příslušné šířky dle rámu oken λ 0,048 W/mK | bm | 140 |  | 0 |  | 0
16 | dod | Oboustraně omítatelná paropropustná fólie pro vnitřní i vnější použití pro připojovací spáru parapetu | bm | 92 |  | 0 |  | 0
17 | dod | Plastové balkonové dveře levé s přisazeným dvoukřídlým oknem vpravo viz ozn. 1 | ks | 4 |  | 0 |  | 0
18 | dod | Plastové balkonové dveře pravé s přisazeným dvoukřídlým oknem vlevo viz ozn. 2 | ks | 4 |  | 0 |  | 0
19 | dod | Plastové trojdílné okno s jedním sloupkem ; 1/3 otvíravé levé a 2/3 dvoukřídlé vpravo od sloupku viz ozn.3 | ks | 2 |  | 0 |  | 0
20 | dod | Plastové trojdílné okno s jedním sloupkem ; 1/3 otvíravé levé a 2/3 dvoukřídlé vpravo od sloupku viz ozn.4 | ks | 2 |  | 0 |  | 0
21 | dod | Plastové trojdílné okno s jedním sloupkem ; 1/3 otvíravé pravé a 2/3 dvoukřídlé vlevo odsloupku viz ozn.5 | ks | 2 |  | 0 |  | 0
22 | dod | Plastové trojdílné okno s jedním sloupkem ; 1/3 otvíravé pravé a 2/3 dvoukřídlé vlevo odsloupku viz ozn.6 | ks | 2 |  | 0 |  | 0
23 | dod | Plastové jednokřídlé otvíravé okno pravé viz ozn.7 | ks | 8 |  | 0 |  | 0
24 | dod | Plastové jednokřídlé otvíravé okno levé viz ozn.8 | ks | 8 |  | 0 |  | 0
25 | mt | Balkonových dveří s přisazeným oknem ozn. 1 a 2 pomocí montážních kotev včetně instalace těsnící komprimační pásky a paropropustné oboustranné fólie u parapetu | ks | 8 |  | 0 |  | 0
26 | mt | Plastových trojkřídlých oken ozn. 3 a 5 pomocí montážních kotev včetně instalace těsnící komprimační pásky a paropropustné oboustranné fólie u parapetu | ks | 4 |  | 0 |  | 0
27 | mt | Plastových trojkřídlých oken ozn. 4 a 6 pomocí montážních kotev včetně instalace těsnící komprimační pásky a paropropustné oboustranné fólie u parapetu | ks | 4 |  | 0 |  | 0
28 | mt | Plastových jednokřídlých otvíravých oken ozn. 7 a 8 pomocí montážních kotev včetně instalace těsnící komprimační pásky a paropropustné oboustranné fólie u parapetu | ks | 16 |  | 0 |  | 0
29 | mt | Vnitřních parapetů | ks | 32 |  | 0 |  | 0
30 | mt | Venkovních parapetů | ks | 32 |  | 0 |  | 0
31 | mt | Instalace žaluzií | ks | 56 |  | 0 |  | 0
32 | mt | Instalace sítí proti mouchám | ks | 40 |  | 0 |  | 0
33 | dod+ mt | Zednické zapravení vnitřních špalet a nadpraží (vrchní vrstva štuk) síře ostění 0,17 m x celková délka špalet a nadpraží 140 m | m² | 23.8 |  | 0 |  | 0
34 | dod+ mt | Zednické zapravení vnějších špalet a nadpraží ( břizolit) síře ostění 0,17 m x celková délka špalet a nadpraží 130 m | m² | 23.8 |  | 0 |  | 0
35 | dod+ mt | Vnitřní malby dvojnásobné špalet a nadpraží barva bílá ( např. primalex) | m² | 23.8 |  | 0 |  | 0
36 | dod | doprava od dodavatele | km |  |  | 0 |  | 0
37 | mt | lešení /(plošina) | m² / hod |  |  | 0 |  | 0
38 | dmt | lešení | m² |  |  | 0 |  | 0
|  | Celkem |  |  |  | 0 |  | 0
|  | Cena celkem bez DPH | 0
|  | DPH 21% | 0
|  | Cena celkem včetně DPH | 0
KRPJ-61464/ČJ-2017-1600VZ
Výměna oken u 4 bytů OOP Pacov
Poř. číslo | Úkon |  |  |  | C E N A
|  |  | Měrná | Množství | dodávky |  | montáže
|  | Název položky | jednotka |  | jednotková | celkem | jednotková | celkem
39 | dmt | Demontáž a likvidace (křídla včetně rámů ) stávajících dřevěných balkonových dveří (levé) s přisazeným dvoukřídlým oknem vše dvě skleněné výplně rozměr dveří v 2200 x š 900 mm; okna v 1500x š1500mm) - přístup z lodžií | ks | 4 |  | 0 |  | 0
40 | dmt | Demontáž a likvidace (křídla včetně rámů )stávajících dřevěných balkonových dveří (pravé) s přisazeným dvoukřídlým oknem vše dvě skleněné výplně rozměr dveří v 2200 x š 900 mm; okna v 1500x š1500mm) - přístup z lodžií | ks | 4 |  | 0 |  | 0
41 | dmt | Demontáž a likvidace (křídla včetně rámů )stávajících dřevěných trojdílných oken s jedním sloupkem dělených v poměru 1/3 otvíravé pravé a 2/3 dvoukřídlé otvíravé; vše dvě skleněné výplně ( rozměr okna v 1500x š 2400mm) 2 ks 3 NP, 2 ks 4 NP | ks | 4 |  | 0 |  | 0
42 | dmt | Demontáž a likvidace (křídla včetně rámů ) stávajících dřevěných trojdílných oken s jedním sloupkem dělených v poměru 1/3 otvíravé pravé a 2/3 dvoukřídlé otvíravé; vše dvě skleněné výplně (rozměr okna v 1500x š 1750mm) 2 ks 3 NP, 2 ks 4 NP | ks | 4 |  | 0 |  | 0
43 | dmt | Demontáž a likvidace (křídla včetně rámů ) stávajících dřevěných jednokřídlých otvíravých oken vše dvě skleněné výplně rozměr okna v 1200 x š 600mm) 6 ks 3 NP, 6 ks 4 NP | ks | 12 |  | 0 |  | 0
44 | dmt | Demontáž a likvidace (křídla včetně rámů )stávajících dřevěných dvoukřídlých otvíravých oken vše dvě skleněné výplně rozměr okna v 1200 x š 1200 mm) 2 ks 3 NP, 2 ks 4 NP | ks | 4 |  | 0 |  | 0
45 | dmt | Demontáž a likvidace stávajících vnitřních lamino parapetů délka 1550 mm hloubka 220 mm | ks | 8 |  | 0 |  | 0
46 | dmt | Demontáž a likvidace stávajících vnitřních lamino parapetů délka 1800 mm hloubka 220 mm | ks | 4 |  | 0 |  | 0
47 | dmt | Demontáž a likvidace stávajících vnitřních lamino parapetů délka 2400 mm hloubka 220 mm | ks | 4 |  | 0 |  | 0
48 | dmt | Demontáž a likvidace stávajících vnitřních lamino parapetů délka 600 mm hloubka 220 mm | ks | 8 |  | 0 |  | 0
49 | dmt | Demontáž a likvidace stávajících vnějších plechových parapetů d 1550 mm hl. 210 mm | ks | 8 |  | 0 |  | 0
50 | dmt | Demontáž a likvidace stávajících vnějších plechových parapetů d 1800 mm hl. 210 mm | ks | 4 |  | 0 |  | 0
51 | dmt | Demontáž a likvidace stávajících vnějších plechových parapetů d 2400 mm hl. 210 mm | ks | 4 |  | 0 |  | 0
52 | dmt | Demontáž a likvidace stávajících vnějších plechových parapetů d 600 mm hl. 210 mm | ks | 12 |  | 0 |  | 0
53 | dmt | Demontáž a likvidace stávajících vnějších plechových parapetů d 1200 mm hl. 210 mm | ks | 4 |  | 0 |  | 0
54 | dod | Těsnící komprimační páska ( měkčený pěnový polyuretan) pro připojovací spáru ostění a nadpraží příslušné šířky dle rámu oken λ 0,048 W/mK | bm | 140 |  | 0 |  | 0
55 | dod | Oboustraně omítatelná paropropustná fólie pro vnitřní i vnější použití pro připojovací spáru parapetu | bm | 100 |  | 0 |  | 0
56 | dod | Plastové balkonové dveře levé s přisazeným dvoukřídlým oknem vpravo viz ozn. 9 | ks | 4 |  | 0 |  | 0
57 | dod | Plastové balkonové dveře pravé s přisazeným dvoukřídlým oknem vlevo viz ozn. 10 | ks | 4 |  | 0 |  | 0
58 | dod | Plastové trojdílné okno s jedním sloupkem ; 1/3 otvíravé pravé a 2/3 dvoukřídlé vlevo od sloupku viz ozn.11 | ks | 4 |  | 0 |  | 0
59 | dod | Plastové trojdílné okno s jedním sloupkem ; 1/3 otvíravé pravé a 2/3 dvoukřídlé vlevo odsloupku viz ozn.12 | ks | 4 |  | 0 |  | 0
60 | dod | Plastové okno dvojkřídlé bez středového sloupku viz ozn. 13 | ks | 4 |  | 0 |  | 0
61 | dod | Plastové jednokřídlé otvíravé okno pravé viz ozn.14 | ks | 12 |  | 0 |  | 0
62 | mt | Balkonových dveří s přisazeným oknem ozn. 9 a 10pomocí montážních kotev včetně instalace těsnící komprimační pásky a paropropustné oboustranné fólie u parapetu | ks | 8 |  | 0 |  | 0
63 | mt | Plastových trojkřídlých oken ozn. 11 pomocí montážních kotev včetně instalace těsnící komprimační pásky a paropropustné oboustranné fólie u parapetu | ks | 4 |  | 0 |  | 0
64 | mt | Plastových trojkřídlých oken ozn. 12 pomocí montážních kotev včetně instalace těsnící komprimační pásky a paropropustné oboustranné fólie u parapetu | ks | 4 |  | 0 |  | 0
65 | mt | Plastových dvoukřídlých oken ozn.13 pomocí montážních kotev včetně instalace těsnící komprimační pásky a paropropustné oboustranné fólie u parapetu | ks | 4 |  | 0 |  | 0
66 | mt | Plastových jednokřídlých otvíravých oken ozn. 14 pomocí montážních kotev včetně instalace těsnící komprimační pásky a paropropustné oboustranné fólie u parapetu | ks | 12 |  | 0 |  | 0
67 | mt | Vnitřních parapetů | ks | 32 |  | 0 |  | 0
68 | mt | Venkovních parapetů | ks | 32 |  | 0 |  | 0
69 | mt | Instalace žaluzií | ks | 56 |  | 0 |  | 0
70 | mt | Instalace sítí proti mouchám | ks | 40 |  | 0 |  | 0
71 | dod+ mt | Zednické zapravení vnitřních špalet a nadpraží (vrchní vrstva štuk) síře ostění 0,17 m x celková délka špalet a nadpraží 130 m | m² | 23.8 |  | 0 |  | 0
72 | dod+ mt | Zednické zapravení vnějších špalet a nadpraží ( břizolit) síře ostění 0,17 m x celková délka špalet a nadpraží 130 m | m² | 23.8 |  | 0 |  | 0
73 | dod+ mt | Vnitřní malby dvojnásobné špalet a nadpraží barva bílá ( např. primalex) | m² | 23.8 |  | 0 |  | 0
74 | dod | doprava od dodavatele | km |  |  | 0 |  | 0
75 | mt | lešení /(plošina) | m² / hod |  |  | 0 |  | 0
76 | dmt | lešení | m² |  |  | 0 |  | 0
|  | Celkem |  |  |  | 0 |  | 0
|  | Cena celkem bez DPH | 0
|  | DPH 21% | 0
|  | Cena celkem včetně DPH | 0
DATUM:
RAZÍTKO, PODPIS

## specifikace oken, parametry
MÍSTO | OZN. | ROZMĚR, POPIS - vždy pohled zevnitř místnosti !!!!!!!!!! | POČET
všeobecné parametry |  | OKENNÍ +DVEŘNÍ PROFIL- rám okna i křídel plast (z nerecyklovaného materiálu) - 6 komorový systém; konstrukční hl.rámů min. 70mm Oblé hrany rámů i křídel. Křídla s integrovanou okapničkou. Profil křídel umožňuje ve spodní části skápnutí vody. Křídla jsou osazena s náběhem.Odvodňovací otvory zakrýt plastovými krytkami v barvě rámů. - barva rámů i křídel oboustranně bílá TEPELNÁ IZOLACE- max.koeficient prostupu tepla celých dceří + okna Uw=1,2 W/m2K. PODKLADOVÝ PROFIL - součástí každého plastového okna (dveří) je více komorový profil s pryžovým nebo gumovým těsněním - výška podkladového profilu 30 mm VÝZTUHA - ocelová pozinkovaná výztuha v rámu i v křídle oken v tloušťce 1,5 - 2 mm dle velikosti a charakteru okenního profilu KOVÁNÍ - celoobvodové s mikroventilací se zabudovanými bezpečnostními prvky, tř. bezpečnosti A; - bezpečnostní klika (4 polohy) s pojistkou proti nesprávné manipulaci - náběh křídel (uzavřené okno nesmí viset na závěsech-sklopná křídla) povrchová úprava krytých částí- galvanické pozinkování -stříbrný titan,nekryté části - lak v barvě rámů; okenní a dveřní kličky v barvě bílé ZASKLENÍ - izolační dvojsklo s argonovou výplní se skladbou, -vnitřní sklo "PLANIBEL ULTRA" 4 mm, s dvojitým pokovením, -mezera 16 mm, s argonovou výplní, -venkovní sklo "FLOAT" 4 mm, U = 1,0 W/m2K ZVUKOVÁ IZOLACE - vzduchová neprůzvučnost celého okna min 33 dB, pro zasklení 4+16+4+argon TĚSNĚNÍ - Trojnásobné z EPDM (jedno na křídle dvě na rámu)středové těsnění doléhá na přepážku rámu. Barva světle šedá. Vlastnosti s výrazně vyšší odolností proti povětrnostním vlivům a stárnutí. Součástí dodávky : VNITŘNÍ PARAPET: -Vnitřní okenní parapet z komůrkového profilu s nosem z tvrdého tvarově stálého PVC s oděruvzdornou ochrannou fólií se zvýšenou odolností proti poškrábání, slunečnímu a tepelnému záření. Povrch je opatřen vrstvou proti působení vlhkosti. Plastový profil je samozhášivý. Včetně příslušenství plastových koncovek v barevném provedení dekoru. Barevné provedení ZLATÝ DUB odstín 1030. - tl. profilu je 20 mm - pohledová výška je 40 mm VENKOVNÍ PARAPET: -hliníkový tažený; -vysoká mechanická odolnost proti působení klimatických vlivů včetně příslušenství plastových koncovek a kotvení do podkladového profilu okenního rámu -materiál jakostní kompozit Al,Mg,Si 0,5F 22 -tl.plechu dle hloubky parapetu 1,5 mm- 2,6 mm -ochranná fólie z PVC -povrchová úprava C34 - tmavě hnědá-elox ŽALUZIE - vnitřní horizontální, hliníkové lamely 25 mm x 0,21 barva světle béžová, žebříček a šňůrky barevně sladěny s barvou lamely,opatřeny brzdou proti samovolnénu sjíždění, ovládaní manuální řetízkem Ø 3,2 mm, boční vedení silon Ø 0,8 mm, Horní profil- Fe- kovový lakovaný barva bílá SÍTĚ DO OKEN -na příslušné křídlo okna (DEMONTOVATELNÉ)- hliníkový rám s límcem se sklolaminátovou síťovinou (tepelná odolnost -40°C až 100°C , barevně stálá s ochranou proti UV záření, omyvatelná) uchycení otočnými háčky - vše barva bílá
PS Počátky BYTY Tyršova 558 | ① | BALKÓNOVÉ DVEŘE S OKNEM rozměr otvoru - dveře výška 2350 mm x šířka 900 mm - okno výška 1600 mm x šířka 1500mm (doměřit na místě) Dveře levé - vodorovně dělené v úrovni parapetu okna - pouze otvíravé Okno dvoukřídlé -přisazeno vpravo od dveří, bez středového sloupku, obě křídla otvíravé, levé zajištěné při otevření pravého křídla, pravé navíc mikroventilace a ventilačka + osazeno síťkou proti mouchám. Sklo čiré. VNITŘNÍ PARAPET - rozměr délka 1500 mm, hloubka 200 mm - (doměřit na místě) VENKOVNÍ PARAPET - rozměr délka 1500 mm, hloubka = ( šíře obvodové zdi 400 mm - hloubka vnitřního parapetu - konstrukční hloubka rámu okna + přesah okapní hrany 2 cm) - (vše doměřit na místě) Vše osazeno horizontálními žaluziemi. | 4
| ② | BALKÓNOVÉ DVEŘE S OKNEM rozměr otvoru - dveře výška 2350 mm x šířka 900 mm - okno výška 1600 mm x šířka 1500mm (doměřit na místě) Dveře pravé - vodorovně dělené v úrovni parapetu okna - pouze otvíravé Okno dvoukřídlé -přisazeno vlevo od dveří, bez středového sloupku, obě křídla otvíravé, pravé zajištěné při otevření levého křídla, levé navíc mikroventilace a ventilačka + osazeno síťkou proti mouchám. Sklo čiré VNITŘNÍ PARAPET: - Rozměr délka 1500 mm, hloubka 200 mm - (doměřit na místě); VENKOVNÍ PARAPET: Rozměr délka 1500 mm, hloubka = ( šíře obvodové zdi 400 mm - hloubka vnitřního parapetu - konstrukční hloubka rámu okna + přesah okapní hrany 2 cm) - (vše doměřit na místě) Vše osazeno horizontálními žaluziemi. | 4
| ③ | TROJKŘÍDLÉ OKNO rozměr otvoru - výška 1500 mm, šířka 1800 mm - (doměřit na místě) s jedním sloupkem v 1/3 zleva, vlevo jednokřídlé okno otvíravé s mikroventilací a ventilačkou+ osazeno síťkou proti mouchám. vpravo od sloupku dvoukřídlé - obě křídla otvíravé, levé zajištěné při otevření pravého křídla, pravé navíc mikroventilace a ventilačka + osazeno síťkou proti mouchám. Sklo čiré VNITŘNÍ PARAPET: Rozměr délka 1800 mm, hloubka 200 mm - (doměřit na místě); VENKOVNÍ PARAPET: Rozměr délka 1800 mm, hloubka = ( šíře obvodové zdi 400 mm - hloubka vnitřního parapetu - konstrukční hloubka rámu okna + přesah okapní hrany 2 cm) - (vše doměřit na místě) Vše osazeno horizontálními žaluziemi. | 2
| ④ | TROJKŘÍDLÉ OKNO rozměr otvoru - výška 1500 mm, šířka 2400 mm - (doměřit na místě) s jedním sloupkem v 1/3 zleva, vlevo jednokřídlé okno otvíravé s mikroventilací a ventilačkou+ osazeno síťkou proti mouchám. vpravo od sloupku dvoukřídlé - obě křídla otvíravé, levé zajištěné při otevření pravého křídla, pravé navíc mikroventilace a ventilačka + osazeno síťkou proti mouchám. Sklo čiré VNITŘNÍ PARAPET: Rozměr délka 2400 mm, hloubka 200 mm - (doměřit na místě); VENKOVNÍ PARAPET: Rozměr délka 2400 mm, hloubka = ( šíře obvodové zdi 400 mm - hloubka vnitřního parapetu - konstrukční hloubka rámu okna + přesah okapní hrany 2 cm) - (vše doměřit na místě) Vše osazeno horizontálními žaluziemi. | 2
| ⑤ | TROJKŘÍDLÉ OKNO rozměr otvoru - výška 1500 mm, šířka 1800 mm - (doměřit na místě) s jedním sloupkem v 1/3 zprava, vpravo jednokřídlé okno otvíravé s mikroventilací a ventilačkou+ osazeno síťkou proti mouchám. vlevo od sloupku dvoukřídlé - obě křídla otvíravé, pravé zajištěné při otevření levého křídla, levé navíc mikroventilace a ventilačka + osazeno síťkou proti mouchám. Sklo čiré VNITŘNÍ PARAPET: Rozměr délka 1800 mm, hloubka 200 mm - (doměřit na místě); VENKOVNÍ PARAPET: Rozměr délka 1800 mm, hloubka = ( šíře obvodové zdi 400 mm - hloubka vnitřního parapetu - konstrukční hloubka rámu okna + přesah okapní hrany 2 cm) - (vše doměřit na místě) Vše osazeno horizontálními žaluziemi. | 2
| ⑥ | TROJKŘÍDLÉ OKNO rozměr otvoru - výška 1500 mm, šířka 2400 mm - (doměřit na místě) s jedním sloupkem v 1/3 zprava, vpravo jednokřídlé okno otvíravé s mikroventilací a ventilačkou+ osazeno síťkou proti mouchám. vlevo od sloupku dvoukřídlé - obě křídla otvíravé, pravé zajištěné při otevření levého křídla, levé navíc mikroventilace a ventilačka + osazeno síťkou proti mouchám. Sklo čiré VNITŘNÍ PARAPET: Rozměr délka 2400 mm, hloubka 200 mm - (doměřit na místě); VENKOVNÍ PARAPET: Rozměr délka 2400 mm, hloubka = ( šíře obvodové zdi 400 mm - hloubka vnitřního parapetu - konstrukční hloubka rámu okna + přesah okapní hrany 2 cm) - (vše doměřit na místě) Vše osazeno horizontálními žaluziemi. | 2
| ⑦ | JEDNOKŘÍDLÉ OKNO - rozměr otvoru - výška 900 mm, šířka 600 mm - (doměřit na místě) pravé otvíravé s mikroventilací a ventilačkou+ osazeno síťkou proti mouchám . Sklo čiré. VNITŘNÍ PARAPET: Rozměr délka 600 mm, hloubka 200 mm - (doměřit na místě); VENKOVNÍ PARAPET: Rozměr délka 600 mm, hloubka = ( šíře obvodové zdi 400 mm - hloubka vnitřního parapetu - konstrukční hloubka rámu okna + přesah okapní hrany 2 cm) - (vše doměřit na místě) BEZ HORIZONTÁLNÍCH ŽALUZIÍ | 8
| ⑧ | JEDNOKŘÍDLÉ OKNO - rozměr otvoru - výška 900 mm, šířka 600 mm - (doměřit na místě) levé otvíravé s mikroventilací a ventilačkou+ osazeno síťkou proti mouchám . Sklo čiré. VNITŘNÍ PARAPET: Rozměr délka 600 mm, hloubka 200 mm - (doměřit na místě); VENKOVNÍ PARAPET: Rozměr délka 600 mm, hloubka = ( šíře obvodové zdi 400 mm - hloubka vnitřního parapetu - konstrukční hloubka rámu okna + přesah okapní hrany 2 cm) - (vše doměřit na místě) BEZ HORIZONTÁLNÍCH ŽALUZIÍ | 8
OOP Pacov BYTY Václava Plačka 828 | ⑨ | BALKÓNOVÉ DVEŘE S OKNEM rozměr otvoru - dveře výška 2200 mm x šířka 900 mm - okno výška 1500 mm x šířka 1500mm (doměřit na místě) Dveře levé - vodorovně dělené v úrovni parapetu okna - pouze otvíravé Okno dvoukřídlé -přisazeno vpravo od dveří, bez středového sloupku, obě křídla otvíravé, levé zajištěné při otevření pravého křídla, pravé navíc mikroventilace a ventilačka + osazeno síťkou proti mouchám. Sklo čiré. VNITŘNÍ PARAPET - rozměr délka 1550 mm, hloubka 220 mm - (doměřit na místě) VENKOVNÍ PARAPET - rozměr délka 1550 mm, hloubka = ( šíře obvodové zdi 400 mm - hloubka vnitřního parapetu - konstrukční hloubka rámu okna + přesah okapní hrany 2 cm) - (vše doměřit na místě) Vše osazeno horizontálními žaluziemi. | 4
| ⑩ | BALKÓNOVÉ DVEŘE S OKNEM rozměr otvoru - dveře výška 2200 mm x šířka 900 mm - okno výška 1500 mm x šířka 1500mm (doměřit na místě) Dveře pravé - vodorovně dělené v úrovni parapetu okna - pouze otvíravé Okno dvoukřídlé -přisazeno vlevo od dveří, bez středového sloupku, obě křídla otvíravé, pravé zajištěné při otevření levého křídla, levé navíc mikroventilace a ventilačka + osazeno síťkou proti mouchám. Sklo čiré VNITŘNÍ PARAPET: - Rozměr délka 1550 mm, hloubka 220 mm - (doměřit na místě); VENKOVNÍ PARAPET: Rozměr délka 1550 mm, hloubka = ( šíře obvodové zdi 400 mm - hloubka vnitřního parapetu - konstrukční hloubka rámu okna + přesah okapní hrany 2 cm) - (vše doměřit na místě) Vše osazeno horizontálními žaluziemi. | 4
| ⑪ | TROJKŘÍDLÉ OKNO rozměr otvoru - výška 1500 mm, šířka 1750 mm - (doměřit na místě) s jedním sloupkem v 1/3 zprava, vpravo jednokřídlé okno otvíravé s mikroventilací a ventilačkou+ osazeno síťkou proti mouchám. vlevo od sloupku dvoukřídlé - obě křídla otvíravé, pravé zajištěné při otevření levého křídla, levé navíc mikroventilace a ventilačka + osazeno síťkou proti mouchám. Sklo čiré VNITŘNÍ PARAPET: Rozměr délka 1750 mm, hloubka 220 mm - (doměřit na místě); VENKOVNÍ PARAPET: Rozměr délka 1750 mm, hloubka = ( šíře obvodové zdi 400 mm - hloubka vnitřního parapetu - konstrukční hloubka rámu okna + přesah okapní hrany 2 cm) - (vše doměřit na místě) Vše osazeno horizontálními žaluziemi. | 4
| ⑫ | TROJKŘÍDLÉ OKNO rozměr otvoru - výška 1500 mm, šířka 2400 mm - (doměřit na místě) s jedním sloupkem v 1/3 zprava, vpravo jednokřídlé okno otvíravé s mikroventilací a ventilačkou+ osazeno síťkou proti mouchám. vlevo od sloupku dvoukřídlé - obě křídla otvíravé, pravé zajištěné při otevření levého křídla, levé navíc mikroventilace a ventilačka + osazeno síťkou proti mouchám. Sklo čiré VNITŘNÍ PARAPET: Rozměr délka 2400 mm, hloubka 220 mm - (doměřit na místě); VENKOVNÍ PARAPET: Rozměr délka 2400 mm, hloubka = ( šíře obvodové zdi 400 mm - hloubka vnitřního parapetu - konstrukční hloubka rámu okna + přesah okapní hrany 2 cm) - (vše doměřit na místě) Vše osazeno horizontálními žaluziemi. | 4
| ⑬ | DVOUKŘÍDLÉ OKNO - rozměr otvoru - výška 1200 mm, šířka 600 mm - (doměřit na místě) Obě křídla otvíravé, pravé zajištěné při otevření levého křídla, levé navíc mikroventilace a ventilačka + osazeno síťkou proti mouchám. Sklo čiré VNITŘNÍ PARAPET: Rozměr délka 600 mm, hloubka 220 mm - (doměřit na místě); VENKOVNÍ PARAPET: Rozměr délka 600 mm, hloubka = ( šíře obvodové zdi 400 mm - hloubka vnitřního parapetu - konstrukční hloubka rámu okna + přesah okapní hrany 2 cm) - (vše doměřit na místě) BEZ HORIZONTÁLNÍCH ŽALUZIÍ | 4
| ⑭ | JEDNOKŘÍDLÉ OKNO - rozměr otvoru - výška 1200 mm, šířka 600 mm - (doměřit na místě) pravé otvíravé s mikroventilací a ventilačkou+ osazeno síťkou proti mouchám . Sklo čiré. VNITŘNÍ PARAPET: Rozměr délka 600 mm, hloubka 220 mm - (doměřit na místě); VENKOVNÍ PARAPET: Rozměr délka 600 mm, hloubka = ( šíře obvodové zdi 400 mm - hloubka vnitřního parapetu - konstrukční hloubka rámu okna + přesah okapní hrany 2 cm) - (vše doměřit na místě) BEZ HORIZONTÁLNÍCH ŽALUZIÍ | 12

## Identifikační list uchazeče
Identifikační údaje uchazeče:
Obchodní firma/název:
Sídlo:
Statutární orgán:
IČ: | Bankovní spojení:
DIČ: | Číslo účtu:
Kontaktní osoba: | Tel: | Email:
Záruční doba:
Uchazeč je povinen vyplnit a potvrdit Krycí list a přiložit identifikační údaje uchazeče ke Krycímu listu.