## slepý výkaz
příloha č. 1 návrhu kupní smlouvy
| Kontaktní údaje objednatele: | Krajské ředitelství policie Královéhradeckého kraje
501 01 Hradec Králové, Ulrichovo nám. 810/4
| Kontaktní osoba: | Ing. Hausvater, p. Patka, p. Floriánová
| Spojení (tel. / email): | 974 522 533, krph.osnm@pcr.cz
Plochá střecha - jednoplášťová nepochůzná
| Akce: | Oprava hydroizolace z modifik. asfaltových pásů
| Adresa zakázky: | Hradec Králové, Dlouhá 95 (Hradní kasárna-jídelna)
| Č.nabídky: | 0332-1.21
| Datum: | 10/2013
Soupis stavebních prací dodávek a činností pro opravu střechy obj. jídelny čp. 95 v Hradci Králové
p.č. | Popis | MJ | Výměra | Cena jednotková | Cena celkem
V případě nejasností v rozpočtu je rozhodující standardizace materiálů v technické zprávě.
Předmětem prací zhotovitele střechy není přeložka plynového vedení (bude provedeno před opravou střechy).
Předmětem prací zhotovitele střechy není oprava trhliny na fasádě (pouze odstranění její příčiny).
přípravné a demontážní práce
1. | Demontáž stávajícího oplechování | m | 102.1 |  | 0
2. | Demontáž stávajícího bleskosvodu | m | 114.3 |  | 0
3. | Výřez dilatačního kanálku ve stávající betonové mazanině skrze stávající krytinu z AIP | m | 75.7 |  | 0
4. | Etapové zajištění střechy vůči zatečení do konstrukce při realizaci dilatačního kanálku + svislá u přilehlé stěny | m | 97.65 |  | 0
5. | Očištění stávajícího povrchu střechy s částečným vyrovnání podkladu, lokální výřez boulí (stanoví zhotovitel při prohlídce střechy) | m2 | 407.5 |  | 0
vodorovná plocha - bez požární odolnosti
6. | Montáž zateplení (polystyren+kompletizovaný dílec) | m2 | 354.82 |  | 0
7. | Dodávka desek z expand. polystyrenu EPS70S, tl. 70 mm | m2 | 354.82 |  | 0
8. | Dodávka zateplení z desek expand. polystyrenu EPS100S kašírovaných asfaltovým pásem, tl. 60 mm | m2 | 354.82 |  | 0
9. | D+M Hydroizolační SBS modifik. asfaltový pás tl. 4mm s výztužnou vložkou m s břidličným posypem, plnoplošně nataven | m2 | 354.82 |  | 0
vodorovná plocha - požární odolnost BROOF t3
10. | Montáž zateplení (požární pás) | m2 | 52.68 |  | 0
11. | Dodávka tepelné izolace z minerálních vláken (vrchní deska 70kPa, vyhoví ve skladbě protokolu BROOF t3, šíření plamene po povrchu), tl. 130 mm | m2 | 52.68 |  | 0
12. | D+M Spodní hydroizolační asfaltový pás tl. 4mm s výztužnou vložkou (vyhovuje BROOF t3), kotven a svařen v přesazích | m2 | 52.68 |  | 0
13. | D+M Hydroizolační SBS modifik. asfaltový pás tl. 4mm s výztužnou vložkou a retardérem hoření s břidličným posypem (vyhovuje BROOF t3), plnoplošně nataven | m2 | 52.68 |  | 0
14. | D+M kotvení izolace teleskopickými šrouby do betonu (typ srovnatelný dle výtažných zkoušek, způsob provedení převážně s předvrtáním, viz protokol) | m2 | 407.5 |  | 0
typ kotevních prostředků musí být potvrzen výtažnou zkouškou
svislá plocha
15. | D+M Svislé zateplení z dílců polystyrenu EPS kašírovaných asfaltovým pásem tl. 60 mm - atika svislá zevnitř | m2 | 24.1 |  | 0
16. | D+M Spádový klín na zhlaví atiky z expand. polystyrenu EPS tl. 20 - 30 mm, do š.250 mm | m | 64.6 |  | 0
17. | D+M Spodní SBS modifik. asfaltový pás tl. 4mm s výztužnou vložkou - přes zhlaví atiky a svislé stěny | m2 | 28.9 |  | 0
18. | D+M Hydroizolační SBS modifik. asfaltový pás tl. 4mm s výztužnou vložkou m s břidličným posypem, plnoplošně nataven | m2 | 53.8 |  | 0
nabídka neobsahuje vyspádování zhlaví atiky střechy (projekt neřeší, pozn. u subtilních atik je vyspádování neproveditelné)
detaily
19. | Dřevoštěpková deska tl.18mm na zhlaví atiky do š.300 mm, kotvená přes spádový klín | m2 | 19.4 |  | 0
20. | Vyztužení fabionu podél svislých konstrukcí (atika, zeď) | m | 102.1 |  | 0
21. | Hydroizolační opracování prostupů (ZTI) | ks | 1 |  | 0
oplechování
22. | Zarážka tepelné izolace na okapu v.130mm vč. TiZn okapnice a krytí čela | m | 2.2 |  | 0
23. | Oplechování z bezúdržb.plechu TiZn do r.š. 150+200 mm (atika det.D1) | m | 64.6 |  | 0
24. | Oplechování z bezúdržb.plechu TiZn prům. r.š. 750 mm (atiky š.500mm) | m | 11.2 |  | 0
25. | Oplechování z bezúdržb.plechu TiZn do r.š. 50 + 150 mm (přítlačná lišta+krycí lišta) - stěna nezateplená det. D3 | m | 24.4 |  | 0
26. | Montáž nového bleskosvodu Pz vč. revizní zprávy | m | 114.3 |  | 0
odvodnění
27. | D+M Střešní Vtok TW, límec bitumen, DN do 100mm, nevyhřívaný, sanační | ks | 2 |  | 0
28. | Přesuny hmot + doprava | kpl | 1 |  | 0
| součet cen bez DPH |  |  |  | 0
| DPH | 21% |  |  | 0
| součet cen včetně DPH |  |  |  | 0
Poznámky:
Zhotovitel nacení veškeré položky, žádná z položek nesmí být naceněná částkou 0,00 Kč