## Krycí list
SLEPÝ ROZPOČET
Rozpočet |  | Střecha 05 | Oprava střešní kce - tělocvična | JKSO
Objekt |  | Název objektu |  | SKP
|  | ÚO Uherské Hradiště, Velehradská 1217 |  | Měrná jednotka
Stavba |  | Název stavby |  | Počet jednotek
|  | PČR Uherské Hradiště |  | Náklady na m.j.
Projektant |  |  |  | Typ rozpočtu
Zpracovatel projektu |  | OSNM - KŘP ZLK
Objednatel
Dodavatel |  |  |  | Zakázkové číslo
Rozpočtoval |  |  |  | Počet listů
ROZPOČTOVÉ NÁKLADY
Základní rozpočtové náklady |  |  | Ostatní rozpočtové náklady
| HSV celkem | 0 | Ztížené výrobní podmínky |  | 0
Z | PSV celkem | 0 | Oborová přirážka |  | 0
R | M práce celkem | 0 | Přesun stavebních kapacit |  | 0
N | M dodávky celkem | 0 | Mimostaveništní doprava |  | 0
ZRN celkem |  | 0 | Zařízení staveniště |  | 0
|  |  | Provoz investora |  | 0
HZS |  | 0 | Kompletační činnost (IČD) |  | 0
ZRN+HZS |  | 0 | Ostatní náklady neuvedené |  | 0
ZRN+ost.náklady+HZS |  | 0 | Ostatní náklady celkem |  | 0
Vypracoval |  |  | Za zhotovitele | Za objednatele
Jméno : |  |  | Jméno : | Jméno :
Datum : |  |  | Datum : | Datum :
Podpis : |  |  | Podpis: | Podpis:
Základ pro DPH |  | 21 | % | 0
DPH |  | 21 | % | 0
Základ pro DPH |  | 0 | % | 0
DPH |  | 0 | % | 0
CENA ZA OBJEKT CELKEM |  |  |  | 0
Poznámka :

## Rekapitulace
Stavba : |  | PČR Uherské Hradiště |  |  | Rozpočet : | střecha 05
Objekt : |  | ÚO Uherské Hradiště, Velehradská 1217 |  |  | Oprava střešní kce - tělocvična
REKAPITULACE STAVEBNÍCH DÍLŮ
| Stavební díl |  | HSV | PSV | Dodávka | Montáž | HZS
99 | Staveništní přesun hmot |  | 0 | 0 | 0 | 0 | 0
712 | Živičné krytiny |  | 0 | 0 | 0 | 0 | 0
764 | Konstrukce klempířské |  | 0 | 0 | 0 | 0 | 0
799 | Ostatní |  | 0 | 0 | 0 | 0 | 0
M21 | Elektromontáže |  | 0 | 0 | 0 | 0 | 0
D96 | Přesuny suti a vybouraných hmot |  | 0 | 0 | 0 | 0 | 0
| CELKEM OBJEKT |  | 0 | 0 | 0 | 0 | 0
VEDLEJŠÍ ROZPOČTOVÉ NÁKLADY
Název VRN |  |  | Kč | % | Základna |  | Kč
Ztížené výrobní podmínky |  |  |  |  | 0 |  | 0 | 0
Oborová přirážka |  |  |  |  | 0 |  | 0 | 0
Přesun stavebních kapacit |  |  |  |  | 0 |  | 0 | 0
Mimostaveništní doprava |  |  |  |  | 0 |  | 0 | 0
Zařízení staveniště |  |  |  |  | 0 |  | 0 | 1
Provoz investora |  |  |  |  | 0 |  | 0 | 1
Kompletační činnost (IČD) |  |  |  |  | 0 |  | 0 | 2
Rezerva rozpočtu |  |  |  |  | 0 |  | 0 | 2
| CELKEM VRN |  |  |  |  | 0
Poznámka :
PROHLÁŠENÍ NABÍZEJÍCÍHO
a) Zhotovitel prohlašuje, že podmínky a rozsah poptávky (výkresové a textové části a soupis výkonů - výkaz výměr) podrobně prostudoval, že jsou mu zcela jasné a jednoznačné, a tim bere na vědomí, že na veškeré nároky, které vyplynou dodatečně, z důvodu nepochopení či nerespektování těchto podmínek, nebude brán zřetel.:
b) Zpracovatel nabídky prověřil specifikace a výměry uvedené v soupisu výkonů s vlastní poptávkou. V případě zjištěných rozdílů na tyto písemně upozornil v nabídce. Následné změny výměr v průběhu realizace nebudou akceptovány.:
POZNÁMKA K VÝKAZU VÝMER
a) Veškeré náklady na přípomoce, lešení, přesun hmot a suti, uložení hnot a suti na skládku vč.poplatků, dopravu, montáž, zpevněné montážní plochy a vše další neobsažené ve výkazu výměr, jsou zahrnuty v jednotlívých jednotkových cenách.:
b) Součástí dodávky je zpracování dokumentace skutečného provedení: půdorys střechy, řez a skladba nové střešní konstrukce (2x tištěná verze, 1x elektronicky)
c) Součástí dodávky je kompletní dokladová část ke zrealizovanému stavebnímu dílu, veškeré revize
d) V rozsahu prací zhotovitele jsou rovněž jakékoliv prvky, zařízení, práce a pomocné materiály, neuvedené v tomto soupisu výkonů, které jsou ale nezbytně nutné k dodání, dokončení a provozování díla (např. nátěry, pomocné konstrukce, montážní materiály, materiály a práce nezbytné z důvodu koordinace s ostatními profesemi, speciální nářadí a nástroje, speciální opatření při provádění prací, atd.) které je provedeno řádně a je plně funkční a je v souladu se zákony a předpisy platnými v České reppublice. :
e) Součástí jednotkových cen jsou i vícenáklady související s výstavbou v zimním období, průběžným úklidem staveniště a přilehlých komunikací, likvidace odpadů, dočasným dopravním omezením atd.:

## Položky
Slepý rozpočet
Stavba : |  | PČR Uherské Hradiště |  | Rozpočet: | střecha 05
Objekt : |  | ÚO Uherské Hradiště, Velehradská 1217 |  | Oprava střešní kce - tělocvična
P.č. | Číslo položky | Název položky | MJ | množství | cena / MJ | celkem (Kč)
Díl: | 99 | Staveništní přesun hmot |  |  |  |  | 1
1 | 171156610600 | Svislá doprava materiálu | soubor | 1 |  | 0 | 2 | 1 | 1 | 1 | 1 | 0 | 0 | 0 | 0 | 0 | 1 | 1 | 0
| Celkem za | 99 Staveništní přesun hmot |  |  |  | 0 | 4 |  |  |  |  | 0 | 0 | 0 | 0 | 0
Díl: | 712 | Živičné krytiny |  |  |  |  | 1
2 | 711111011R00 | Izolace proti vlhk.vodor. nátěr asf.susp. za stud. | m2 | 465 |  | 0 | 2 | 1 | 7 | 7 | 2 | 0 | 0 | 0 | 0 | 0 | 1 | 7 | 0
3 | 712300832R99 | Srovnání povrchu střechy, vyřezání bublin penetrační nátěr, asf. pás PYE G200 S4, 15% | m2 | 69.75 | 0 | 0 | 2 | 1 | 7 | 7 | 2 | 0 | 0 | 0 | 0 | 0 | 1 | 7 | 0
4 | 712341559R00 | Povlaková krytina střech do 10°, přitavením vrchní pás | m2 | 465 | 0 | 0 | 2 | 1 | 7 | 7 | 2 | 0 | 0 | 0 | 0 | 0 | 1 | 7 | 0.00035
5 | 712341559R01 | Povlaková krytina střech do 10°, přitavením podkladní pás | m2 | 465 | 0 | 0 | 2 | 1 | 7 | 7 | 2 | 0 | 0 | 0 | 0 | 0 | 1 | 7 | 0.00035
6 | 11163150 | Lak asfaltový izolační ALP/S PENETRAL sud nevratný | T | 0.465 | 0 | 0 | 2 | 3 | 7 | 11163150 | 2 | 0 | 0 | 0 | 0 | 0 | 3 | 7 | 1
7 | 62842033 | Pás modifikovaný asfalt, typu PYE G200 S4 (podkladní pás) | m2 | 544.05 | 0 | 0 | 2 | 3 | 7 | 62842033 | 2 | 0 | 0 | 0 | 0 | 0 | 3 | 7 | 0.00195
8 | 62852256 | Pás modifikovaný asfalt, typu PYE PV 250 S5 Dekor (vrchní pás) | m2 | 544.05 | 0 | 0 | 2 | 3 | 7 | 62852256 | 2 | 0 | 0 | 0 | 0 | 0 | 3 | 7 | 0.0048
9 | 998712202R00 | Přesun hmot pro povlakové krytiny, výšky do 12 m | % |  | 0 | 0 | 2 | 7 | 1002 | 5 | 2 | 0 | 0 | 0 | 0 | 0 | 7 | 1002 | 0
| Celkem za | 712 Živičné krytiny |  |  |  | 0 | 4 |  |  |  |  | 0 | 0 | 0 | 0 | 0
Díl: | 764 | Konstrukce klempířské |  |  |  |  | 1
10 | 764233420R10 | Krycí lišta z Ti Zn zdí, plochých střech rš 150 mm | m | 5 |  | 0 | 2 | 1 | 7 | 7 | 2 | 0 | 0 | 0 | 0 | 0 | 1 | 7 | 0.00367
11 | 764233420R11 | Kotvící lišta z Ti Zn zdí, plochých střech rš 100 mm | m | 5 | 0 | 0 | 2 | 1 | 7 | 7 | 2 | 0 | 0 | 0 | 0 | 0 | 1 | 7 | 0.00367
12 | 764430840R00 | Demontáž oplechování zdí,rš od 330 do 500 mm | m | 92 | 0 | 0 | 2 | 1 | 7 | 7 | 2 | 0 | 0 | 0 | 0 | 0 | 1 | 7 | 0
13 | 764530440R00 | Oplechování zdí z Ti Zn plechu, rš 500 mm | m | 92 | 0 | 0 | 2 | 1 | 7 | 7 | 2 | 0 | 0 | 0 | 0 | 0 | 1 | 7 | 0.00428
14 | 764NC001 | D+M střešní vpusti z CU, do D=150mm, s limcem vč. ochran. košíku | kus | 2 | 0 | 0 | 2 | 1 | 7 | 7 | 2 | 0 | 0 | 0 | 0 | 0 | 1 | 7 | 0.00369
15 | 764NC004 | Zatmelení krycí lišty, silik tmel | m | 5 | 0 | 0 | 2 | 1 | 0 | 0 | 2 | 0 | 0 | 0 | 0 | 0 | 1 | 0 | 1e-05
16 | 998764202R00 | Přesun hmot pro klempířské konstr., výšky do 12 m | % |  | 0 | 0 | 2 | 7 | 1002 | 5 | 2 | 0 | 0 | 0 | 0 | 0 | 7 | 1002 | 0
| Celkem za | 764 Konstrukce klempířské |  |  |  | 0 | 4 |  |  |  |  | 0 | 0 | 0 | 0 | 0
Díl: | 799 | Ostatní |  |  |  |  | 1
17 | 799NC004 | Demontáž + zpětná montáž bet. dlažby 30x30 cm podložení asf. pás | soubor | 1 | 0 | 0 | 2 | 1 | 7 | 7 | 2 | 0 | 0 | 0 | 0 | 0 | 1 | 7 | 0
| Celkem za | 799 Ostatní |  |  |  | 0 | 4 |  |  |  |  | 0 | 0 | 0 | 0 | 0
Díl: | M21 | Elektromontáže |  |  |  |  | 1
18 | M21NC055R001 | Demontáž hromosvodu | m2 | 465 | 0 | 0 | 2 | 1 | 7 | 7 | 4 | 0 | 0 | 0 | 0 | 0 | 1 | 7 | 0
19 | M21NC066R005 | Montáž a dodávka nového hromosvodu | m2 | 465 | 0 | 0 | 2 | 1 | 9 | 9 | 4 | 0 | 0 | 0 | 0 | 0 | 1 | 9 | 0
20 | M21NC077R04 | Revize hromosvodu | soubor | 1 | 0 | 0 | 2 | 1 | 9 | 9 | 4 | 0 | 0 | 0 | 0 | 0 | 1 | 9 | 0
| Celkem za | M21 Elektromontáže |  |  |  | 0 | 4 |  |  |  |  | 0 | 0 | 0 | 0 | 0
Díl: | D96 | Přesuny suti a vybouraných hmot |  |  |  |  | 1
21 | D96NC001 | Doprava vybouraného materiálu na skládku poplatek za uložení, (asf. pásy) | soubor | 1 | 0 | 0 | 2 | 1 | 10 | 10 | 1 | 0 | 0 | 0 | 0 | 0 | 1 | 10 | 0
| Celkem za | D96 Přesuny suti a vybouraných hmot |  |  |  | 0 | 4 |  |  |  |  | 0 | 0 | 0 | 0 | 0