## položkový rozpočet
Příloha č. 1 k návrhu smlouvy o dílo č.j. KRPH-94080/ČJ-2013-0500NE-VZ
POLOŽKOVÝ ROZPOČET VČETNĚ VÝKAZU VÝMĚR
P.Č. | Název položky | MJ | množství | Cena jednotková | Cena Celkem
1 | Podhled sádrokartonový na zavěšenou ocel. konstr. desky protipožární tl. 12,5 mm, bez izolace - 3 kanc. | m2 | 92.25 |  | 0
2 | Omítka štuková MC 1 ručně tloušťka vrstvy 20 mm | m2 | 7.5 |  | 0
3 | Hrubá výplň rýh ve stěnách do 5x5 cm maltou ze SMS | m | 9.6 |  | 0
4 | Začištění omítek rýh | m | 9.6 |  | 0
5 | Vyrovnávací vrstva MC šířky do 30 cm po vybouraných příčkách | m | 10 |  | 0
6 | Vybourání otvoru dveře 1kř., překlad, zárubeň, zeď tloušťy 45 cm | ks | 1 |  | 0
7 | Vyčištění budov o výšce podlaží nad 4m | m2 | 60 |  | 0
8 | Bourání příček cihelných tl. 10 cm | m2 | 31 |  | 0
9 | Otlučení omítek vnitřních stěn v rozsahu do 100% | m2 | 7.5 |  | 0
10 | Vysekání rýh pro vodiče omítka stěn MVC šířka 5 cm | m | 12 |  | 0
11 | Svislá doprava suti a vybouraných hmot ze 2. NP a 1.PP | t | 7.81 |  | 0
12 | Odvoz suti a vybour.hmot a skládku do 1 km | t | 7.81 |  | 0
13 | Příplatek k odvozu za každý další 1 km | t | 78.05 |  | 0
14 | Vnitrostaeništní doprava suti do 10m | t | 7.81 |  | 0
15 | Poplatek za uložení suti na skládku | t | 7.81 |  | 0
16 | Přesun hmot pro opravy a údržbu do výšky 25m | t | 1.51 |  | 0
17 | Položení podlah OSB tl. 18 mm, pero, drážka včetně desek OSB | m2 | 36 |  | 0
18 | Montáž dveří do zárubně, otevíraných 1kř. nad 0,8 m | ks | 1 |  | 0
19 | Dodávka dveří plných hladkých barva bílá včetně kování klika-klika, zámek vložkový | ks | 1 |  | 0
20 | Montáž prahů dveří jednokřídlových š. nad 10 cm včetně dodávky | ks | 2 |  | 0
21 | Odstranění PVC podlah lepených bez podložky | m2 | 18 |  | 0
22 | Sejmutí povlaků volně položených koberce | m2 | 18 |  | 0
23 | Montáž podlahových soklíků z koberc. Pásů na lištu | m | 26 |  | 0
24 | Lepení povlakových podlah ze čtverců textilních | m2 | 36 |  | 0
25 | Dodávka koberce zátěžového - čtverce | m2 | 40 |  | 0
26 | Údržba, nátěr sysntetický kov. konstr. 1x + 1x email radiátory | m2 | 5.5 |  | 0
27 | Údržba, nátěr sysntetický kov. konstr. 1x + 1x email radiátory | m2 | 2 |  | 0
28 | Malba tekutá disperzní nátěr s 90% bělostí, 2x stěny včetně oškrábání | m2 | 80 |  | 0
29 | Malba tekutá disperzní nátěr s 90% bělostí, 2x stěny včetně oškrábání | m2 | 36 |  | 0
30 | Dodávka a montáž nových rozvodů, svítidla strop zásuvky, vypínače barva bílá | ks | 1 |  | 0
31 | Dodávka a montáž nových svítidel strop kancelář 31m2 | ks | 6 |  | 0
32 | Dodávka a montáž nových svítidel na strop kancelář 25,5m2 | ks | 4 |  | 0
| CELKEM |  |  |  | 0

## rekapitulace
Příloha č. 1 k návrhu smlouvy o dílo č.j. KRPH-94080/ČJ-2013-0500NE-VZ
| ROZPOČTOVÉ NÁKLADY |  |  | ROZPOČET
| NÁKLADY CELKEM | BEZ DPH |  | 0
| VRN | BEZ DPH
| Celkem bez DPH |  | Kč | 0
| DPH |  | 21% | 0
| Celkem včetně DPH |  | Kč | 0
datum:
Jméno a podpis osoby oprávněné jednat jménem či za uchazeče