## požadavky
KRAJSKÉ ŘEDITELSTVÍ POLICE KRÁLOVÉHRADECKÉHO KRAJE
ODBOR SPRÁVY MAJETKU
ODDĚLENÍ SPRÁVY NEMOVITÉHO MAJETKU
Příloha č. 3 k zadávadí dokumentaci č.j.: KRPH-101559/ČJ-2013-0500-NE-VZ
UBYTOVNA - M.D.RETIGOVÉ 1036 - OPRAVA OKEN VÝMĚNOU
Stanovené požadavky na výplně otvorů:
Plastová okna - dle ČSN EN 14351, ČSN EN 13115, ČSN EN 1627, ČSN EN 14608 a TNI 74 6077 - systém: min. pětikomorový profil (rám min. 70mm, max.80mm, křídlo min. 70mm, max. 80mm) - Uw=1,2 W/m2K - výplň: termoizolačním dvojsklo 4+16+4mm (Ug=1,1W/m2K, Rw=32dB) - kování: celoobvodové bezpečnostní (minimálně jeden bezpečnostní bod) čtyřpolohové se stabilizací poloh, závěsy s ochranou proti vysazení ve sklopené poloze křídla, bezpečnostní pojistka proti současnému otevření a sklopení křídla - "teplý" distanční rámeček s hodnotou lineárního součinitele prostupu tepla Ѱ (psi)≤ 0,045 W/(m.K) - kvalitativní třída: minimální tloušťka přední stěny profilu 2,5mm - barva: bílá/bílá (uvnitř/vně)-odstín bílé dle nabídky - klika: samočinné blokování proti neoprávněnému posunutí okenního kování a otočení čtyřhranu z venku s plným zakrytím šroubů, polohovací se stabilizací poloh otevírání (ocelová s poplastováním) - těsnění: šedé, min. 2x okrajové, oblá zasklívací lišta pro sjednocení se stávajícími okny - obecné požadavky: dodávka oken včetně osazení, olištování, vyplnění osazovacích spar PUR pěnou. osazovací spáry musí být zakryty, na interiérové straně parotěsně uzavřeny(kryty parotěsnou páskou), na vnější straně opatřeny proti zatékání srážkové vody (kryty difúzně propustnou páskou) - v systémovém provedení dodavatele, okna budou dodány včetně všech osazovacích a nastavovacích profilů, těsnícího a kotevního materiálu, výztužných profilů, lištování, tmelení, lemovacích a napojovacích profilů - poznámka : rozměry oken nutno doměřit na stavbě, rozměry oken jsou uvedeny modulově, pro určení přesných výrobků je nutno postupovat podle technologického předpisu výrobce, tj. zejména doměřit stavební otvor a odečíst na každé straně předepsaný rozměr (10-15mm) pro připojovací spáru - okna budou zabudována v souladu s TNI 74 6077 - Okna a dveře - požadavky na zabudování kotevní prvky - v případě použítí turbošroubů budou jejich hlavy a okenní závěsy opatřeny krytkami - okna budou opatřena horizontáolními žaluziemi odstín stříbrná metaliza (lamely) - blíže viz tabulka oken Specifické požadavky: - s nabídkou budou doloženy: výpočet požad.hodnoty Uw=1,2 W/m2K a Rw= min. 32dB pro pozice oken ozn. 02, 03 a 04, certifikát akreditované labolatoře pro sklo Ug=1,1 W/m2K, statický výpočet pozice okna ozn. 02 a kotvící plán - statický návrh kotvení oken
Dřevěné dveře - dle ČSN EN 14351, ČSN EN 1627 a TNI 74 6077
Třívrství lepený Euro hranol provedení dub Uw ≤1,5 W/m2K, min. stavební hloubka profilu 68 mm
Příloha č. 3 k návrhu smlouvy o dílo č.j. KRPH-101559-ČJ-2013-0500Ne-VZ
SPECIFIKACE OKEN A DVEŘÍ
- kazetové dveře vč. zárubně dělené rámem,horní 1/3 (kazeta) zasklená izolačním dvojsklem, spodní rámem dělené dvě kazety, izolační výplň s oboustranným krytím dýha dub
- práh: hliníkový profil s těsněním pro zamezení vnikání dešť. vod , výška nad podlahou max. 20mm - bezbariérový
- zasklení: termoizolačním dvojsklo 6,4+14+4mm, Ug=1,1W/m2K, Rw=32dB), vnější sklo - Chinchilla
vnitřní sklo opatřené bezpečnostním sklem (zasklení v horní třetině výplně dveří) s teplým distančním rámečkem
rámečkem a hodnotou lineárního součinitele prostupu tepla Ѱ (psi)≤ 0,045 W/(m.K)
- povrchová úprava rámu, výplní (kazet) a zárubně - vysokotlaký nástřik silnovrstvou lazurou odstín 8017 (tmavě hnědá) 3x - oboustranně -hedvábný lesk
- kování: celoobvodové bezpečnostní min. 5-ti bodové uzamykání, klika koule, štíty- provedení nerez mat, bezpečnostní cilindrická vložka fab - 15 ks klíčů
- samozavírač, závěsy a stavěč křídla dimenzované na hmotnost křídla - matové provedení
- okopové plechy oboustranné, výška 160mm - nerez - provedení mat - řádně kotvené
- těsnění 2x odstín hnědá
- dveře budou zabudovány dle TNI 74 6077 okna a dveře
Žaluzie - vnitřní horizontální hlinikové okenní žaluzie - provedení domykavé - systém: umožňující plynulou regulaci úrovně zastínění místnosti (vytahováním a naklápěním lamel), osazení na horní zasklívací liště okna
- oblý nosič žaluzie s bočními krytkami (horní)
- odstín: lamely stříbrný metalický (nosič, , řetízek, úchytky - odstín bílý)
- ovládání: manuální řetízkové, pro vytahování, stahování a naklápění lamel
- řetízek: tenký ø 3,2mm s úchytkami pro stabilizací stahovacích poloh
- provedení: domykavé
- lamely: hliníkové, šířka 25mm, tl. 0,18mm
- vedení: strunové, řádně kotvené

## okna
OZNAČENÍ | SCHÉMA | POPIS | ROZMĚR | POČET ks | venkovní parapet | vnitřní parapet | POZNÁMKA
O2 |  | Plastové okno dvoukřídlé, symetrické dělení, bez středového sloupku. Pravé křídlo otvíravé a výklopné (včetně mikroventilace), levé křídlo otvíravé s rozvorou. Zasklení čirým izolačním dvojsklem. Kování systémové celoobvodové. Barva bílá. | 1320/1770 | 3 | stávající plechový s novou překrývací lištou FeZn | plastový komůrkový bílý, šíře 250mm původní teracový parapet bude odstraněn | Přesné rozměry otvoru je nutno doměřit na stavbě
Požadavky:koeficient tepelného prostupu okna Uw=1,2W/m2k
O3 |  | Plastové okno dvoukřídlé, symetrické dělení, bez středového sloupku. Pravé křídlo otvíravé a výklopné (včetně mikroventilace), levé křídlo otvíravé s rozvorou. Zasklení čirým izolačním dvojsklem. Kování systémové celoobvodové. Barva bílá. | 1320/1160 | 8 | stávající plechový s novou překrývací lištou FeZn | plastový komůrkový bílý, šíře 250mm původní teracový parapet bude odstraněn | Přesné rozměry otvoru je nutno doměřit na stavbě žaluzie na jednotlivá křídla, blíže viz "požadavky"(celkem 16 ks žaluzií)
Požadavky:koeficient tepelného prostupu okna Uw=1,2W/m2k
O4 |  | Plastové okno jednokřídlé. Křídlo otvíravé a výklopné (včetně mikroventilace). Zasklení čirým izolačním dvojsklem - vnitřní sklo neprůhledné (chinchilla). Kování systémové celoobvodové. Barva bílá. | 600/1170 | 8L / 8P | stávající plechový s novou překrývací lištou FeZn (nutný přípočet délky překr. lišty o cca 30 cm pro sestavu vždy 2ks oken s mezioken. pilířkem) | plastový komůrkový bílý, šíře 250mm původní teracový parapet bude odstraněn | Přesné rozměry otvoru je nutno doměřit na stavbě. Pozor, jedná se vždy o sestavu 2 ks oken křídel se společným venk. parapetem - nutný přípočet délky oplechování o cca 30 cm (vyzděný meziokenní pilířek) pro společný parapet obou oken.
Požadavky:koeficient tepelného prostupu okna Uw=1,2W/m2k
O5 |  | Plastové okno jednokřídlé. křídlo výklopné. zasklení čirým izolačním dvojsklem - vnitřní sklo neprůhledné (chinchilla), vnější sklo opatřeno bezpečnostní fólií. Kování systémové celoobvodové. Barva bílá. | 880/880 | 2 | nový pozink.oboustranně výrobně obarvený plech tl. 0,6 barva pohledové části červenohnědá např.RAL3011 | bez parapetu - zednické začištění | Přesné rozměry otvoru je nutno doměřit na stavbě
Požadavky:koeficient tepelného prostupu okna Uw=1,2W/m2k
O6 |  | Plastové okno jednokřídlé. Křídlo otvíravé a výklopné. Zasklení čirým izolačním dvojsklem - vnitřní sklo neprůhledné (chinchilla), vnější sklo opatřeno bezpečnostní fólií. Kování systémové celoobvodové. Barva bílá. | 600/880 | 2L / 2P | nový pozink.oboustranně výrobně obarvený plech tl. 0,6 barva pohledové části červenohnědá např.RAL3011 | bez parapetu - zednické začištění | Přesné rozměry otvoru je nutno doměřit na stavbě. Pozor, jedná se vždy o sestavu 2 ks oken křídel se společným venk. parapetem - nutný přípočet délky oplechování o cca 30 cm (vyzděný meziokenní pilířek).
Požadavky:koeficient tepelného prostupu okna Uw=1,2W/m2k
O7 |  | Plastové okno jednokřídlé. Křídlo výklopné. Zasklení čirým izolačním dvojsklem - vnitřní sklo neprůhledné (chinchilla), vnější sklo opatřeno bezpečnostní fólií. Kování systémové celoobvodové. Barva bílá. | 850/560 | 2 | stávající teracový parapet beze změny | bez parapetu - zednické začištění | Přesné rozměry otvoru je nutno doměřit na stavbě. Okno umístěno ve fasádě z ulice.
Požadavky:koeficient tepelného prostupu okna Uw=1,2W/m2k
O8 |  | Stávající okno - fasáda do ulice | 1950/1350 | 12 |  |  | žaluzie na jednotlivá křídla, blíže viz "požadavky" (celkem 36 ks žaluzií). Přesně rozměry nutno doměřit na místě.
O9 |  | Stávající okno - fasáda do ulice | 1350/2050 | 3 |  |  | žaluzie na jednotlivá křídla, blíže viz "požadavky"(celkem 12 ks žaluzií). Přesně rozměry nutno doměřit na místě.
10 |  | Stávající okno - fasáda do ulice | 850/560 | 1 |  |  | žaluzie na jednotlivá křídla, blíže viz "požadavky"(1 ks žaluzie). Přesně rozměry nutno doměřit na místě.
Poznámka: veškerá schemata (pohledy) oken jsou zobrazena v pohledu z interieru (z vnitřní strany)

## dveře
OZNAČENÍ | SCHÉMA | POPIS | ZÁRUBEŇ | ORIENTACE | POČET ks | CELKEM ks | PRÁH
D1 |  | Dveře dřevěné vstupní, (Uw =1,5 W/m2K), jednokřídlé, 1/3 zasklené čirým izolačním dvojsklem Ug= 1,1 W/m2K vnější sklo neprůhledné (chinchilla) vnitřní sklo čiré bezpečnostní, spodní 2/3 plná výplň- kazety z izol. výplně oboustraně obložené dýhou provedení dub, 3x vysokotlaký nástřik silnovrstvou lazurou odstín 8017 - hedvábný lesk, práh hlinikový profil s těsněním pro zamezení vnikání dešťových vod, výška nad podlahou max. 20 mm, celoobvodové bezpečnostní kování s min. pětibodovým uzamykáním, klika-koule bezpečnostní - nerez mat, samozavírač, stavěč křídla, okopové plechy nerez- oboustranně, těsnění 2x hnědé - blíže viz požadavky nezbytné zaměření na místě samém | Zárubeň -systémová Euro hranol - dub | PRAVÉ, otvíravé dovnitř | 1 | 1 | Práh systémový - hliníkový
Poznámka: schema dveří je zobrazeno z venkovní strany (ovíravé dovnitř)