## Krycí list
KRYCÍ LIST ROZPOČTU
Objekt : |  | Název objektu : |  |  | JKSO :
Oprava pláště budovy H
Stavba : |  | Název stavby : |  |  | SKP :
Policejní akademie ČR
Projektant : |  | Ing. Aleš Prause |  | Počet měrných jednotek : |  | 2866
Objednatel : |  |  |  | Náklady na MJ : |  | 0
Počet listů : |  |  |  | Zakázkové číslo :
Zpracovatel projektu : |  |  |  | Zhotovitel :
ROZPOČTOVÉ NÁKLADY
Rozpočtové náklady II. a III. hlavy |  |  | Vedlejší rozpočtové náklady
| Dodávka celkem | 0 | Individuální mimostaveništní doprava |  |  | 0
Z | Montáž celkem | 0 | Zařízení staveniště |  |  | 0
R | HSV celkem | 0
N | PSV celkem | 0
ZRN celkem |  | 0
HZS |  | 0
RN II.a III.hlavy |  | 0 | Ostatní VRN |  |  | 0
ZRN+VRN+HZS |  | 0 | VRN celkem |  |  | 0
Vypracoval |  | Za zhotovitele |  | Za objednatele
|  | Jméno : |  | Jméno :
Datum : |  | Datum : |  | Datum :
|  | Podpis: |  | Podpis :
Základ pro DPH |  | 0 | % činí : |  | 0
Základ pro DPH |  | 15 | % činí : |  | 0
DPH |  | 15 | % činí : |  | 0
Základ pro DPH |  | 21 | % činí : |  | 0
DPH |  | 21 | % činí : |  | 0
CENA ZA OBJEKT CELKEM |  |  |  |  | 0
Poznámka :

## Rekapitulace
Stavba : |  | Policejní akademie ČR
Objekt : |  | Oprava pláště budovy H
REKAPITULACE STAVEBNÍCH DÍLŮ
| Stavební díl |  | HSV | PSV | Dodávka | Montáž | HZS
3 | Svislé a kompletní konstrukce |  | 0 | 0 | 0 | 0 | 0
61 | Upravy povrchů vnitřní |  | 0 | 0 | 0 | 0 | 0
62 | Upravy povrchů vnější |  | 0 | 0 | 0 | 0 | 0
64 | Výplně otvorů |  | 0 | 0 | 0 | 0 | 0
94 | Lešení a stavební výtahy |  | 0 | 0 | 0 | 0 | 0
96 | Bourání konstrukcí |  | 0 | 0 | 0 | 0 | 0
97 | Prorážení otvorů |  | 0 | 0 | 0 | 0 | 0
99 | Staveništní přesun hmot |  | 0 | 0 | 0 | 0 | 0
764 | Konstrukce klempířské |  | 0 | 0 | 0 | 0 | 0
783 | Nátěry |  | 0 | 0 | 0 | 0 | 0
| CELKEM OBJEKT |  | 0 | 0 | 0 | 0 | 0
VEDLEJŠÍ ROZPOČTOVÉ NÁKLADY
Název VRN |  |  | Kč | % | Základna |  | Kč
Individuální mimostaveništní doprava |  |  | 0,00 |  | 0 |  | 0 | 0
Zařízení staveniště |  |  | 0,00 |  | 0 |  | 0 | 0
| CELKEM VRN |  |  |  |  | 0

## Položky
Položkový rozpočet
Stavba : |  | Policejní akademie ČR |  |  |  |  | 0
Objekt : |  | Oprava pláště budovy H
P.č. | Číslo položky | Název položky | MJ | množství | cena / MJ | celkem (Kč) | hmotnost / MJ | hmotnost celk.(t) | demhmot / MJ | demhmot celk.(t)
Díl: | 3 | Svislé a kompletní konstrukce
1 | 346481111 | Zaplentování rýh, zdiva rabicovým pletivem s použitím suché maltové směsi | m2 | 43 |  | 0 | 0.00617 | 0.26531 | 0 | 0
2 | 311231115 | Zdivo nosné cihelné z CP 29 P15 na SMS 5 MPa | m3 | 0.6 |  | 0 | 1.7346 | 1.0407 | 0 | 0
| Celkem za | 3 Svislé a kompletní konstrukce |  |  |  | 0 |  | 1.3061 |  | 0
Díl: | 61 | Upravy povrchů vnitřní
3 | 612403386 | Hrubá výplň rýh ve stěnách do 10x10cm maltou z SMS pouze práce, materiál ve specifikaci | m | 380 |  | 0 | 0 | 0 | 0 | 0
4 | 58560064 | Reprofilační malta | kg | 3740 |  | 0 | 0.001 | 3.74 | 0 | 0
| Celkem za | 61 Upravy povrchů vnitřní |  |  |  | 0 |  | 3.74 |  | 0
Díl: | 62 | Upravy povrchů vnější
5 | 622481113 | Potažení vnějších stěn sklotex. pletivem, vypnutí | m2 | 43 |  | 0 | 0.00049 | 0.02107 | 0 | 0
6 | 622421147 | Omítka vnější stěn, MVC, štuková, složitost 6 | m2 | 43 |  | 0 | 0.07569 | 3.2547 | 0 | 0
7 | 627661112 | Penetrační nátěr spár | m | 325 |  | 0 | 0.0007 | 0.2275 | 0 | 0
8 | 624971112 | Dodatečné vložení těsnění do spáry průřezu 4x5 cm | m | 25 |  | 0 | 0 | 0 | 0 | 0
9 | 624961214 | Těsnění spár páskou těs. šířky 100 mm | m | 300 |  | 0 | 0.0001 | 0.03 | 0 | 0
10 | 622451122 | Omítka vnější stěn, MC, hrubá zatřená | m2 | 66.6 |  | 0 | 0.04793 | 3.1921 | 0 | 0
11 | 622491142 | Nátěr fasády hydrofobní 2 x | m2 | 100 |  | 0 | 0.00035 | 0.035 | 0 | 0
12 | 622451111 | Omítka vnější stěn, hrubá nezatřená pouze práce, materiál ve specifikaci | m2 | 40 |  | 0 | 0 | 0 | 0 | 0
13 | 58560064 | Reprofilační malta | kg | 1823 |  | 0 | 0.001 | 1.823 | 0 | 0
14 | 622451143 | Omítka vnější stěn, MC, štuková, složitost 1 - 2 | m2 | 40 |  | 0 | 0.05722 | 2.2888 | 0 | 0
| Celkem za | 62 Upravy povrchů vnější |  |  |  | 0 |  | 10.8722 |  | 0
Díl: | 64 | Výplně otvorů
15 | 641960000 | Těsnění spár otvorových prvků PU pěnou podparapetní spáry | m | 50 |  | 0 | 0.0001 | 0.005 | 0 | 0
| Celkem za | 64 Výplně otvorů |  |  |  | 0 |  | 0.005 |  | 0
Díl: | 94 | Lešení a stavební výtahy
16 | 945940001 | Montáž závěsné lávky ZL12 | ks | 1 |  | 0 | 0 | 0 | 0 | 0
17 | 945940002 | Vstupní revize závěsné lávky | ks | 1 |  | 0 | 0 | 0 | 0 | 0
18 | 945940003 | Nájem závěsné lávky ZL12 | den | 120 |  | 0 | 0 | 0 | 0 | 0
19 | 945940004 | Přestavba závěsné lávky ZL12 | ks | 12 |  | 0 | 0 | 0 | 0 | 0
20 | 945940005 | Revize po přestavbě | ks | 12 |  | 0 | 0 | 0 | 0 | 0
21 | 945940006 | Demontáž závěsné lávky ZL12 | ks | 1 |  | 0 | 0 | 0 | 0 | 0
22 | 945940007 | Jařábnické práce při montáži a demontáži | hod | 8 |  | 0 | 0 | 0 | 0 | 0
23 | 942941021 | Montáž lešení těž.,řad.s pod.š.2,5, H 10 m,300 kg | m2 | 237.2 |  | 0 | 0.0331 | 7.8513 | 0 | 0
24 | 942 941191 | Příplatek za každý měsíc použití lešení k pol.1021 lešení půjčené | m2 | 948.8 |  | 0 | 0 | 0 | 0 | 0
25 | 942941821 | Demontáž lešení těž.řad.s pod.š.2,5, H 10 m,300 kg | m2 | 237.2 |  | 0 | 0 | 0 | 0 | 0
| Celkem za | 94 Lešení a stavební výtahy |  |  |  | 0 |  | 7.8513 |  | 0
Díl: | 96 | Bourání konstrukcí
26 | 967042712 | Odsekání zdiva plošné z kamene, cihel tl. do 10 cm | m2 | 43 |  | 0 | 0.00034 | 0.01462 | -0.25 | -10.75
| Celkem za | 96 Bourání konstrukcí |  |  |  | 0 |  | 0.01462 |  | -10.75
Díl: | 97 | Prorážení otvorů
27 | 974049133 | Vysekání rýh v betonových zdech 5x10 cm | m | 380 |  | 0 | 0.00049 | 0.1862 | -0.011 | -4.18
28 | 978500020 | Odsekání vnějších obkladů | m2 | 66.6 |  | 0 | 0 | 0 | -0.089 | -5.9274
29 | 978015291 | Otlučení omítek vnějších MVC v složit.1-4 do 100 % | m2 | 40 |  | 0 | 0 | 0 | -0.059 | -2.36
30 | 979011111 | Svislá doprava suti a vybour. hmot za 2.NP a 1.PP | t | 23.22 |  | 0 | 0 | 0 | 0 | 0
31 | 979011121 | Příplatek za každé další podlaží | t | 149.52 |  | 0 | 0 | 0 | 0 | 0
32 | 979082111 | Vnitrostaveništní doprava suti do 10 m | t | 23.22 |  | 0 | 0 | 0 | 0 | 0
33 | 979082121 | Příplatek k vnitrost. dopravě suti za dalších 5 m | t | 232.2 |  | 0 | 0 | 0 | 0 | 0
34 | 979088212 | Nakládání suti na dopravní prostředky | t | 23.22 |  | 0 | 0 | 0 | 0 | 0
35 | 979981101 | Kontejner, suť bez příměsí, odvoz a likvidace, 3 t | t | 23.22 |  | 0 | 0 | 0 | 0 | 0
| Celkem za | 97 Prorážení otvorů |  |  |  | 0 |  | 0.1862 |  | -12.4674
Díl: | 99 | Staveništní přesun hmot
36 | 999281114 | Přesun hmot pro opravy a údržbu do výšky 60 m | t | 23.9754 |  | 0 | 0 | 0 | 0 | 0
| Celkem za | 99 Staveništní přesun hmot |  |  |  | 0 |  | 0 |  | 0
Díl: | 764 | Konstrukce klempířské
37 | 764311821 | Demontáž krytiny, tabule 2 x 1 m, do 25 m2, do 30° | m2 | 18 |  | 0 | 0 | 0 | -0.00732 | -0.13176
38 | 764430840 | Demontáž oplechování zdí,rš od 330 do 500 mm | m | 19.15 |  | 0 | 0 | 0 | -0.0023 | -0.044045
39 | 764331850 | Demontáž lemování zdí, rš 400 a 500 mm, do 30° | m | 29.6 |  | 0 | 0 | 0 | -0.00298 | -0.088208
40 | 764311201 | Krytina hladká z Pz, tabule 2 x 1 m, do 30° z plechu tl. 0,55 mm, plocha 10 - 25 m2 | m2 | 18 |  | 0 | 0.01796 | 0.32328 | 0 | 0
41 | 764331250 | Lemování z Pz plechu zdí, tvrdá krytina, rš 500 mm | m | 29.6 |  | 0 | 0.00285 | 0.08436 | 0 | 0
42 | 764430240 | Oplechování zdí z Pz plechu, rš 500 mm | m | 19.15 |  | 0 | 0.00435 | 0.083302 | 0 | 0
43 | 998764102 | Přesun hmot pro klempířské konstr., výšky do 12 m | t | 0.491 |  | 0 | 0 | 0 | 0 | 0
| Celkem za | 764 Konstrukce klempířské |  |  |  | 0 |  | 0.49094 |  | -0.26401
Díl: | 783 | Nátěry
44 | 783522000 | Nátěr syntet. klempířských konstrukcí, Z + 2 x | m2 | 42.375 |  | 0 | 0.00037 | 0.015679 | 0 | 0
| Celkem za | 783 Nátěry |  |  |  | 0 |  | 0.015679 |  | 0