## Rozpočet
Položkový rozpočet
Název stavby: |  | OOP HRANICE, Purgesova 2 |  |  |  | Číslo stavby: | C 05
Název SO: |  | Stavebni upravy objektu |  |  |  | Číslo SO: | 028
Datum zpracování : |  | 2013-05-14 |  | Datum aktualizace : |  | 2013-05-14
Poř. | [6 empty] | C E N A
číslo | Číslo |  | Měrná | Množství | Jednotková | Celková | dodávky |  | montáže
pol. | položky | Název položky | jednotka |  | hmotnost | hmotnost | jednotková | celkem | jednotková | celkem
| 1 | 2 | 3 | 4 | 5 | 6 | 7 | 8 | 9 | 10
| 11 | Pripravne a pridruzene prace
1 | 113 10-7172 | Odstran podklad -200m2 beton 30cm | m2 | 21.45 | 0.5 | 10,725
2 | 979 08-1111 | odvoz suti na skladku do 1 km | t | 10.725 | 0 | 0,000
3 | 979 08-1121 | odvoz suti na skladku zdk 1 km | t | 203.775 | 0 | 0,000
4 | 979 08-9999 | ulozeni suti na skladce - poplatek | t | 10.725 | 0 | 0,000
|  | 11 celkem |  |  |  | 0
| 13 | Hloubene vykopavky
1 | 132 20-1201 | Hlb ryh 2000mm tr. 3 100m3 | m3 | 234 | 0 | 0
2 | 132 20-1209 | Pripl za lepivost tr. 3 | m3 | 117 | 0 | 0
3 | 161 10-1102 | Svisle premist vykopku tr. 4 4m | m3 | 324 | 0 | 0
4 | 174 10-1101 | Zasyp zhutneny jam | m3 | 204 | 0 | 0
5 | 167 10-1101 | Nakladani vykopku do 100m3 tr. 4 | m3 | 32.02 | 0 | 0
6 | 162 70-1105 | Vodorovne prem.vyk/syp do 10000m1-4 | m3 | 32.05 | 0 | 0
7 | 162 70-1109 | Priplatek zkd 1000m tr.1-4 | m3 | 320.2 | 0 | 0
8 | 171 20-1201 | Ulozeni sypaniny na skladku | m3 | 32.02 | 0 | 0
9 | 171 20-9999 | Poplatek - ulozeni zeminy na skladce | m3 | 32.02 | 0 | 0
10 | 132 20-1101 | Hlb ryh 60cm tr. 3 100m3 | m3 | 2.025 | 0 | 0
11 | 132 20-1109 | Pripl za lep ryha0,6m h3 | m3 | 1.01 | 0 | 0
|  | 13 celkem |  |  |  | 0
| 155 | Elektroinstalace
1 | 155 00-0002 | slaboproud | soubor | 1 | 0 | 0
2 | 155 00-0001 | elektroinstalace - silnoproud | soubor | 1 | 0 | 0
|  | 155 celkem |  |  |  | 0
| 158 | Vzduchotechnika
1 | 158 00-0001 | vzduchotechnika | soubor | 1 | 0 | 0
|  | 158 celkem |  |  |  | 0
| 17 | Konstrukce ze zemin
1 | 174 10-1102 | Zasyp zhutneny uzavr.prostor | m3 | 16.005 | 0 | 0
1/1 | pc | dodavka sterku | t | 27 | 1 | 27
|  | 17 celkem |  |  |  | 27
| 18 | Povrchove upravy terenu
1 | 181 10-2302 | Upr plane zarez se zhutnenim | m2 | 232 | 0 | 0
2 | 180 40-2111 | Zalozeni parkovy travnik rovina | m2 | 250 | 0 | 0
2/1 | pc | travni smes | kg | 10 | 0.001 | 0.01
3 | 181 10-2301 | Upr plane zarez bez zhutneni | m2 | 250 | 0 | 0
|  | 18 celkem |  |  |  | 0.01
| 21 | Uprava podlozí a základove spáry
1 | 212 57-2121 | Loze trativod kamenivo tezene | m3 | 30 | 1.9205 | 57.615
2 | 212 75-5214 | Trativod plast trubka D100 bez loze | m | 110 | 0.00049 | 0.0539
3 | 212 75-0001 | obal drenazni trubky geotextilii-d+m | m | 110 | 0.001 | 0.11
|  | 21 celkem |  |  |  | 57.7789
| 26 | Vrty
1 | 221 22-1113 | Vrt D-56 -90?-10m hor3 kladivo omez | m | 120 | 0.00013 | 0.0156
|  | 26 celkem |  |  |  | 0.0156
| 27 | Zaklady
1 | 274 31-3711 | Zakladovy pas beton C20/25 | m3 | 2.3625 | 2.4533 | 5.7959
2 | 274 35-1215 | Zrizeni bedneni sten zakl pasu | m2 | 3 | 0.00103 | 0.00309
3 | 274 35-1216 | Odstraneni bedneni sten zakl pasu | m2 | 3 | 0 | 0
|  | 27 celkem |  |  |  | 5.799
| 28 | ZpevĄování hornin
1 | 281 60-4121 | Injekt aktiv sest niztl do 0,6 MPa | hod | 12 | 6e-05 | 0.00072
|  | 28 celkem |  |  |  | 0.00072
| 31 | Zdi podperné a volné
1 | 317 94-4321 | Valc nosniky pripr otv c 12 | t | 0.58893 | 1.09 | 0.64193
2 | 317 23-4410 | Vyzdivka mezi nosniky ci MC | m3 | 1.15 | 1.8487 | 2.126
3 | 311 31-1811 | Zed nosna beton C12/15 | m3 | 3.54 | 2.2563 | 7.9874
4 | 311 35-1101 | Zrizeni bedneni 1str zed nosna | m2 | 17.7 | 0.00187 | 0.033099
5 | 311 35-1102 | Odstraneni bedneni 1str zed nosna | m2 | 17.7 | 0 | 0
6 | 317 16-8122 | Preklad keram plochy s 14,5 dl 125 | kus | 1.01 | 0.02488 | 0.025129
7 | 317 16-8126 | Preklad keram plochy s 14,5 dl 225 | kus | 4.04 | 0.04407 | 0.17804
8 | 310 23-7281 | Zazdivka otv 0,25m2 zdivo ci 90cm | kus | 15 | 0.39564 | 5.9346
9 | 311 23-1116 | Zed nosna cihla 29 P15 MC10 | m3 | 0.66 | 1.7864 | 1.179
10 | 310 23-8211 | Zazdivka otv 1m2 zdivo ci mvc | m3 | 3.15 | 1.7545 | 5.5267
11 | 317 94-4323 | Valc nosniky pripr otv c 14 do 22 | t | 0.09936 | 1.09 | 0.1083
|  | 31 celkem |  |  |  | 23.7403
| 34 | Steny a prícky
1 | 340 23-9212 | Zazdivka -4m2 pricky ci 10cm- | m2 | 12.2035 | 0.25365 | 3.0954
2 | 342 24-1162 | Pricka tl 14 cihla 29 plne P 15 | m2 | 21.5875 | 0.23458 | 5.064
3 | 342 24-1161 | Pricka tl 6,5 cihla 29 plne P 15 | m2 | 11.525 | 0.1094 | 1.2608
4 | 342 24-1151 | Pricka tl 11,5 cihla CDm tl 115 mm | m2 | 5.238 | 0.19284 | 1.0101
5 | 342 29-1112 | Ukotveni pricka tl 10cm- PU pena | m | 13.9 | 0.00012 | 0.001668
6 | 342 29-1111 | Ukotveni pricka tl -10cm PU pena | m | 1.94 | 8e-05 | 0.0001552
7 | 342 29-1121 | Ukotveni pricka cihla kotva | m | 19.8 | 0.00014 | 0.002772
|  | 34 celkem |  |  |  | 10.4349
| 41 | Stropy a stropní konstrukce
1 | 413 23-2211 | Zazd hlav valc nosniku h15cm | kus | 16 | 0.02278 | 0.36448
2 | 413 23-2221 | Zazd hlav valc nosniku h30cm | kus | 18 | 0.059 | 1.062
|  | 41 celkem |  |  |  | 1.4265
| 43 | Schodiste
1 | 430 32-1414 | Schodistova kce ZB C20/25 | m3 | 1.1928 | 2.4534 | 2.9264
2 | 434 35-1141 | Zrizeni bedneni stupen primocary | m2 | 7.728 | 0.00658 | 0.05085
3 | 434 35-1142 | Odstran bedneni stupen primocary | m2 | 7.73 | 0 | 0
4 | 430 36-1921 | Vyztuz schodistova kce svar site | t | 0.1 | 1.0588 | 0.10588
|  | 43 celkem |  |  |  | 3.0831
| 56 | Podkladní vrstvy komunikací a zpevnené plochy
1 | 564 85-1111 | Podklad sterkodrt SD zhut tl 150mm | m2 | 15.5 | 0 | 0
|  | 56 celkem |  |  |  | 0
| 58 | Cementové betonové kryty pozem komunikací a zpevnenych ploch
1 | 581 12-1311 | Kryt cementobeton CB III tl 150mm | m2 | 21.45 | 0 | 0
|  | 58 celkem |  |  |  | 0
| 59 | Dlazby a predlazby pozemních komunikací a zpevnenych ploch
1 | 596 21-1230 | Klad zamk dl tl80 skC -50m2 chodnik | m2 | 15.5 | 0.08565 | 1.3276
1/1 | pc | bet dlazba zamkova | m2 | 16 | 0.12 | 1.92
|  | 59 celkem |  |  |  | 3.2476
| 61 | Uprava povrchu vnitrní
1 | 612 32-5111 | VC hladka omitka ryha stena -150 mm | m2 | 6.75 | 0.0382 | 0.25785
2 | 612 82-1012 | Vni sanac omitka stuk vlh+zasol ru | m2 | 649.44 | 0.0345 | 22.4057
3 | 612 31-1141 | Vap omitka stuk 2vr vni stena ru | m2 | 40.506 | 0.01733 | 0.70197
4 | 611 12-0001 | sanacni tep izol omitka stropu | m2 | 49.64 | 0.045 | 2.2338
5 | 611 32-5402 | Oprav VC omitka hruba strop do 30% | m2 | 709.97 | 0.0157 | 11.1465
6 | 612 32-5403 | Oprav VC omitka hruba stena do 50% | m2 | 1823.372 | 0.0261 | 47.59
7 | 612 00-0001 | d+m nopove folie s mrizkou | m2 | 35.56 | 0.005 | 0.1778
8 | 612 00-0002 | d+m sadrovlaknitych desek | m2 | 35.56 | 0.015 | 0.5334
9 | 615 14-2012 | Potazeni vni nosnik rabic pletivo | m2 | 11.33 | 0.00085 | 0.0096305
10 | 611 31-1131 | Vap omitka stuk 1v vni strop rov ru | m2 | 709.97 | 0.003 | 2.1299
11 | 612 31-1131 | Vap omitka stuk1vr vni stena ru | m2 | 1823.32 | 0.003 | 5.47
|  | 61 celkem |  |  |  | 92.6565
| 62 | Uprava povrchu vnejsí
1 | 629 99-1011 | Zakryti otvor folie+paska | m2 | 110 | 0.00012 | 0.0132
2 | 622 13-5002 | Vyrovnani vne stena cem malta tl-10 | m2 | 83 | 0.0273 | 2.2659
3 | 622 00-0001 | vodotesna omitka soklova | m2 | 115.08 | 0.004 | 0.46032
4 | 622 00-0002 | KZS tl. 150 mm | m2 | 598.87 | 0.014 | 8.3842
5 | 622 00-0003 | KZS tl. 30 mm | m2 | 116.25 | 0 | 0
6 | 622 00-0004 | probarvena omitka zrno 1,5mm | m2 | 792.7 | 0.004 | 3.1708
7 | 622 32-1141 | VC omitka stukova 2vr vne stena ru | m2 | 5.58 | 0.02636 | 0.14709
8 | 629 99-5101 | Ocisteni vne povrch omyti tlak voda | m2 | 792.7 | 0 | 0
9 | 622 00-0005 | oprava rimsy pod okapem | m | 82.5 | 0.05 | 4.125
|  | 62 celkem |  |  |  | 18.5665
| 63 | Podlahy a podlahové konstrukce
1 | 631 31-1114 | Mazanina -8cm C16/20 | m3 | 16.2375 | 2.2563 | 36.6373
2 | 631 31-9011 | Pripl mazanina -8 prehlazeni | m3 | 16.23 | 0 | 0
3 | 631 36-1921 | Vyztuz mazanina svar site | t | 1.6 | 1.0588 | 1.694
4 | 637 21-1122 | Okap chod beton dlazd tl 6cm pisek | m2 | 29 | 0.28362 | 8.225
5 | 632 45-1415 | Poter piskocem -1cm C20 bezny | m2 | 6.93 | 0.02234 | 0.15482
6 | 632 45-1445 | Poter piskocem -4cm C20 bezny | m2 | 78.65 | 0.08936 | 7.0282
7 | 631 31-1124 | Mazanina -12cm C16/20 | m3 | 0.80703 | 2.2563 | 1.8209
8 | 632 45-1023 | Vyrov poter tl -4cm MC15 pas | m2 | 15.8 | 0.09868 | 1.5591
9 | 631 31-1131 | Doplneni mazaniny B 1m2 tl>8cm | m3 | 0.572 | 2.234 | 1.2778
10 | 632 45-1024 | Vyrov poter tl -5cm MC15 pas | m2 | 2.5 | 0.1231 | 0.30775
|  | 63 celkem |  |  |  | 58.705
| 64 | Vyplne otvoru
1 | 642 94-4121 | Osaz dver zarubne ocel dodat 2,5m2 | kus | 54 | 0.04582 | 2.4743
1/1 | pc | ocel zaruben 90/197 - ozn D1 | ks | 9 | 0.016 | 0.144
1/2 | pc | ocel zaruben 60/197 - ozn D2 | ks | 3 | 0.014 | 0.042
1/3 | pc | ocel zaruben - ozn D3 | ks | 28 | 0.016 | 0.448
1/4 | pc | ocel zaruben 70/197 - ozn D8 | kus | 3 | 0.014 | 0.042
1/5 | pc | ocel zaruben 60/197 - ozn D9 | kus | 5 | 0.014 | 0.07
1/6 | pc | ocel zaruben 80/197 - ozn D11 | kus | 1 | 0.015 | 0.015
1/7 | pc | ocel zaruben 70/197 - ozn D13 | kus | 5 | 0.014 | 0.07
2 | 642 94-5111 | Osaz pozar zaruben 1kr dvere -2,5m2 | kus | 7 | 0.4417 | 3.0919
2/1 | pc | ocel. zaruben 90/197 PO - ozn D4 | kus | 4 | 0.017 | 0.068
2/2 | pc | oc. zaruben 80/197 - ozn D6 | ks | 2 | 0.02 | 0.04
2/3 | pc | ocel zaruben 80/197 - ozn D10 | kus | 1 | 0.017 | 0.017
3 | 642 94-2331 | Osazeni dver zarubne kov -10m2 MC | kus | 3 | 0.05607 | 0.16821
4 | 642 94-2111 | Osazeni dver zarubne kov -2,5m2 MC | kus | 1 | 0.01698 | 0.01698
|  | 64 celkem |  |  |  | 6.7074
| 700 | Prace PSV bez rozliseni
1 | 700 00-0001 | d+m polepu dveri | ks | 4 | 0 | 0
2 | 700 00-0002 | zvyraneni schod. stupnu | m | 48.6 | 0 | 0
|  | 700 celkem |  |  |  | 0
| 711 | Izolace proti vode a vlhkosti
1 | 998 71-1103 | Presun t izolace voda objekt v -60m | t | 5.3723 | 0 | 0
2 | 711 11-0001 | mtz tvarovek provetravaneho systemu | m2 | 216.5 | 0 | 0
2/1 | pc | tvarovky provetrav. systemu v.90 mm | m2 | 220 | 0.015 | 3.3
3 | 711 11-0002 | sterkova hydroizolace svisle | m2 | 193.41 | 0.007 | 1.3539
4 | 711 11-0003 | d+m nopove folie svisle | m2 | 239.46 | 0.003 | 0.71838
|  | 711 celkem |  |  |  | 5.3722
| 712 | Povlakové krytiny
1 | 998 71-2103 | Presun t povl krytina objekt v -24m | t | 1.8009 | 0 | 0
2 | 712 00-0001 | kotveni stresni folie mechanicky | m2 | 92.52 | 0.005 | 0.4626
2/1 | pc | folie mekcene PVC 1,5 mm | m2 | 110 | 0.007 | 0.77
3 | 712 31-1101 | Izolace strech -10?studena asf lak | m2 | 92.5 | 0 | 0
4 | 712 34-1659 | Izol strech -10? pasy NAIP bodove | m2 | 78.65 | 0.00036 | 0.028314
4/1 | pc | asf pas - parotesna zabrana | m2 | 90 | 0.006 | 0.54
|  | 712 celkem |  |  |  | 1.8009
| 713 | Izolace tepelné
1 | 998 71-3103 | Presun t tep izolace objekt v -24m | t | 4.2408 | 0 | 0
2 | 713 41-1111 | Izol tep potrubi pas bez upr drat1x | m2 | 9.0432 | 0.0001 | 0.00090432
2/1 | pc | TI svetlovodu | m2 | 10 | 0.002 | 0.02
3 | 713 13-1145 | Izol tep sten a zakl lepenim bodove | m2 | 126.04 | 0.003 | 0.37812
3/1 | pc | TI zakladu tl. 100 mm | m2 | 130 | 0.001 | 0.13
4 | 713 11-1131 | Izolace tep stropu zebro dratem | m2 | 216.8 | 0.0003 | 0.06504
4/1 | pc | TI tl. 240 mm - 0,033Wm/1K/1 | m2 | 220 | 0.003 | 0.66
5 | 713 11-1125 | Izolace tep stropu rovne lepenim | m2 | 78.2 | 0.0007 | 0.05474
5/1 | pc | TI tl. 240mm EPS-spadove kliny | m2 | 82 | 0.005 | 0.41
6 | 713 11-1123 | Izolace tep stropu rovne na trny | m2 | 6.05 | 0.00015 | 0.0009075
6/1 | pc | penove sklo v. 120 mm | m2 | 6.5 | 0.003 | 0.0195
7 | 713 11-0813 | Odstran strop volne vlakna 100mm- | m2 | 79.065 | 0.00175 | 0,138
8 | 979 01-1111 | svis doprava suti prve podlazi | t | 0.13836 | 0 | 0,000
9 | 979 08-1111 | odvoz suti na skladku do 1 km | t | 0.13836 | 0 | 0,000
10 | 979 08-1121 | odvoz suti na skladku ZKD 1 km | t | 2.6289 | 0 | 0,000
11 | 979 08-2111 | vnitrostav doprava suti do 10 m | t | 0.13836 | 0 | 0,000
12 | 979 08-2121 | vnitrostav doprava suti ZKD 5 m | t | 0.55346 | 0 | 0,000
13 | 979 08-9999 | poplatek za ulozeni suti na skladce | t | 0.13836 | 0 | 0,000
14 | 713 13-1121 | Izolace tep sten prichyt draty | m2 | 739.8 | 0.0003 | 0.22194
14/1 | pc | min.vata 80mm 0,033Wm/1K/1 | m2 | 255 | 0.002 | 0.51
14/2 | pc | min.izol tl. 160 mm-0,033Wm/1K/1 | m2 | 255 | 0.004 | 1.02
14/3 | pc | min.izol tl. 100mm-0,033 Wm/1K/1 | m2 | 120 | 0.003 | 0.36
15 | pc | d+m pojistne hydroizol. folie | m2 | 246.7 | 0.001 | 0.2467
16 | 713 11-1111 | Izolace tep stropu vrchem volne | m2 | 13.2 | 0 | 0
16/1 | pc | deska miner.vlny tl. 240 mm | m2 | 14 | 0.002 | 0.028
17 | 713 41-1112 | Izol tep potrubi pas bez upr drat2x | m2 | 34.854 | 0.0002 | 0.0069708
17/1 | pc | tep izol s folii | m2 | 36 | 0.003 | 0.108
|  | 713 celkem |  |  |  | 4.2408
| 72 | Zdravotne-technické instalace budov
1 | 720 00-0001 | zdravotne technicka instalace | soubor | 1 | 0 | 0
|  | 72 celkem |  |  |  | 0
| 721 | ZTI - kanalizace
1 | 998 72-1103 | Presun t kanalizace objekt v -24m | t | 0.060495 | 0 | 0
2 | 721 17-4063 | Kanal potrubi PP vetraci HT DN 110 | m | 55.5 | 0.00109 | 0.060495
|  | 721 celkem |  |  |  | 0.060495
| 722 | Vodovodní přípojka
1 | 722 00-0001 | Vodovodní přípojka - viz samostatný rozpočet | soubor | 1 | 0 | 0
|  | 722 Celkem |  |  |  | 0
| 73 | Ustrední vytápení
1 | 730 00-0001 | Ustredni vytapeni | soubor | 1 | 0 | 0
|  | 73 celkem |  |  |  | 0
| 761 | Konstrukce sklobetonové
1 | 998 76-1103 | Presun t sklobeton objekt v -24m | t | 0.099201 | 0 | 0
2 | 761 61-4111 | Sklobet okno 1910 cira lesk mrizka | m2 | 0.86 | 0.11535 | 0.099201
|  | 761 celkem |  |  |  | 0.099201
| 762 | Konstrukce tesarské
1 | 998 76-2103 | Presun t tesarske kce objekt v -24m | t | 35.0205 | 0 | 0
2 | 762 08-5112 | Mtz svornik dl -30cm | kus | 91 | 0 | 0
2/1 | pc | ocel.svornik dl.250 mm - ozn ZV 5 | kus | 91 | 0.001 | 0.091
3 | 762 33-3131 | Mtz krov nepr rezivo hran -120cm2 | m | 30 | 0 | 0
3/1 | 605 00000-03 | rezivo hranene SM - late | M3 | 0.11 | 0.75 | 0.0825
4 | 762 39-5000 | Spojovaci prostredky mtz strecha | m3 | 17.8 | 0.02431 | 0.43272
5 | 762 33-3132 | Mtz krov nepr rezivo hran -224cm2 | m | 240.3 | 0 | 0
6 | 762 33-3133 | Mtz krov nepr rezivo hran -288cm2 | m | 67.2 | 0 | 0
7 | 762 33-3134 | Mtz krov nepr rezivo hran -450cm2 | m | 6.5 | 0 | 0
7/1 | 605 00000-02 | rezivo hranene SM - tramy | M3 | 6.2 | 0.75 | 4.65
8 | 762 08-2120 | Zhlavi tramu -160cm2 1rez | kus | 20 | 0 | 0
9 | 762 08-2130 | Zhlavi tramu -320cm2 1rez | kus | 30 | 0 | 0
10 | 762 08-5103 | Mtz kotevni zelezo | kus | 70 | 0.00267 | 0.1869
10/1 | pc | kotevni zelezo | ks | 70 | 0.002 | 0.14
11 | 762 08-5113 | Mtz svornik dl -45cm | kus | 60 | 0 | 0
11/1 | pc | svornik ocelovy | ks | 60 | 0.002 | 0.12
12 | 762 33-3141 | Mtz krov nepr+spoj rezivo hran -120 | m | 225.6 | 0 | 0
13 | 762 33-3142 | Mtz krov nepr+spoj rezivo hran -224 | m | 112.6 | 0 | 0
14 | 762 33-3143 | Mtz krov nepr+spoj rezivo hran -288 | m | 295.6 | 0 | 0
14/1 | 605 00000-02 | rezivo hranene SM - tramy | M3 | 12.1 | 0.75 | 9.075
15 | 762 34-2316 | Mtz latovani -60 strecha sloz -60? | m2 | 431.5 | 0 | 0
16 | 762 34-2311 | Mtz latovani -15 strecha sloz -60? | m2 | 431.5 | 0 | 0
16/1 | 605 00000-03 | rezivo hranene SM - late | M3 | 4 | 0.75 | 3
17 | 762 39-5000 | Spojovaci prostredky mtz strecha | m3 | 9.4 | 0.02431 | 0.22851
18 | 762 34-1210 | Mtz bedneni sikme prkna hruba sraz | m2 | 160 | 0 | 0
18/1 | 605 00000-01 | rezivo hranene SM - prkna | M3 | 4.4 | 0.75 | 3.3
19 | 762 34-2216 | Mtz latovani -60 strecha jedn -60? | m2 | 80 | 0 | 0
19/1 | 605 00000-03 | rezivo hranene SM - late | M3 | 1 | 0.75 | 0.75
20 | 762 51-2245 | Mtz podlaha drevotr sroub na drevo | m2 | 233.1 | 0 | 0
20/1 | pc | sadrovl.deska 20mm+min.plst 10mm | m2 | 240 | 0.007 | 1.68
21 | 762 00-0001 | vostiny+vostinovy zasyp 30 mm | m2 | 233.1 | 0.008 | 1.8648
22 | 762 51-1224 | Podlaha OSB 18 P+D lepena | m2 | 233.1 | 0.01129 | 2.6317
23 | 762 51-1264 | Podlaha OSB 18 P+D sroub | m2 | 233.1 | 0.01135 | 2.6457
24 | 762 59-5001 | Spojovaci prostredky mtz podlaha | m2 | 699.3 | 0.00019 | 0.13287
25 | 762 08-5811 | Dmtz kotevnich zelez -5kg | kus | 12 | 0.005 | 0,060
26 | 762 34-1811 | Dmtz bedneni strech z prken | m2 | 79.065 | 0.015 | 1,186
27 | 762 34-2811 | Dmtz latovani strech -0,22m | m2 | 431.57 | 0.007 | 3,021
28 | 979 01-1111 | svis doprava suti prve podlazi | t | 6.7241 | 0 | 0,000
29 | 979 01-1121 | svis doprava suti ZKD podlazi | t | 20.1722 | 0 | 0,000
30 | 979 08-1111 | odvoz suti na skladku do 1 km | t | 6.7241 | 0 | 0,000
31 | 979 08-1121 | odvoz suti na skladku ZKD 1 km | t | 127.7572 | 0 | 0,000
32 | 979 08-9999 | poplatek za ulozeni suti na skladce | t | 6.7241 | 0 | 0,000
33 | 762 33-1921 | Vyrezani stres vazby -224cm2 dl -3m | m | 15 | 0.01232 | 0,185
34 | 762 33-1932 | Vyrezani stres vazby -288cm2 dl -5m | m | 35 | 0.01584 | 0,554
35 | 762 33-1952 | Vyrezani stres vazby 450cm2- dl -5m | m | 25 | 0.033 | 0,825
36 | 762 33-1812 | Dmtz krovu vazanych hranol -224cm2 | m | 56 | 0.014 | 0,784
37 | 979 08-2111 | vnitrostav doprava suti do 10 m | t | 6.7241 | 0 | 0,000
38 | 979 08-2121 | vnitrostav doprava suti ZKD 5 m | t | 26.8963 | 0 | 0,000
39 | 762 13-2135 | Mtz bedneni sten prkna hobl sraz | m2 | 117.9 | 0 | 0
39/1 | 605 00000-01 | rezivo hranene SM - prkna | M3 | 3.5 | 0.75 | 2.625
40 | 762 19-5000 | Spojovaci prostredky mtz sten | m3 | 4.2 | 0.01266 | 0.053172
41 | 762 11-2110 | Mtz sten na hladko rezivo hran -120 | m | 150 | 0 | 0
41/1 | 605 00000-03 | rezivo hranene SM - late | M3 | 0.7 | 0.75 | 0.525
42 | 762 00-0002 | schod vysky 50 cm | m2 | 2.1 | 0.025 | 0.0525
43 | 762 34-3811 | Dmtz bedneni okapu/stit rim z prken | m2 | 7.26 | 0.015 | 0,109
44 | 762 52-1108 | Mtz podlaha fosny hrube sraz | m2 | 16.8 | 0 | 0
44/1 | 605 00000-04 | rezivo hranene SM - fosny | M3 | 1 | 0.75 | 0.75
45 | 762 59-5001 | Spojovaci prostredky mtz podlaha | m2 | 16.8 | 0.00019 | 0.003192
|  | 762 celkem |  |  |  | 35.0205
| 763 | Drevostavby
1 | 998 76-3102 | Presun t drevostavby objekt v -24m | t | 12.0158 | 0 | 0
2 | 763 00-0001 | sdk PO obklad svetlovodu | kus | 2 | 0.012 | 0.024
3 | 763 00-0002 | sdk podhled + parozabrana | m2 | 201.92 | 0.012 | 2.423
4 | 763 00-0003 | sdk GKF protipozarni+parozabrana | m2 | 212.23 | 0.014 | 2.9712
5 | 763 00-0004 | sdk pricka instal.tl.185mm oboustr. | m2 | 13.658 | 0.014 | 0.19121
6 | 763 00-0005 | sdk stena tl. 400mm | m2 | 113.816 | 0.016 | 1.8211
7 | 763 00-0006 | sdk oboustr. oplasteni krovu | m2 | 45.896 | 0.015 | 0.68844
8 | 763 00-0007 | sdk pricka W111 oboustranna | m2 | 61.644 | 0.012 | 0.73973
9 | 763 00-0008 | mtz poklopu 70/80 cm EW 30DP3 | ks | 2 | 0.01 | 0.02
9/1 | pc | poklop 70/80cm EW 30DP3-ozn 2 | kus | 2 | 0.05 | 0.1
10 | 763 00-0009 | sdk obklad sten,podhl.+parotes.folie | m2 | 246.65 | 0.012 | 2.9598
11 | 763 00-0010 | sdk obklad kominoveho telesa | m2 | 4.816 | 0.012 | 0.057792
12 | 763 00-0011 | sdk pricka+parap. deska | m2 | 1.3 | 0.015 | 0.0195
|  | 763 celkem |  |  |  | 12.0158
| 764 | Konstrukce klempírské
1 | 998 76-4103 | Presun t klempir kce objekt v 24m | t | 2.4553 | 0 | 0
2 | 764 51-0580 | Oplechovani parapetu TiZn rs 600 | m | 49.25 | 0.00308 | 0.15169
3 | 764 51-0570 | Oplechovani parapetu TiZn rs 500 | m | 11.95 | 0.00257 | 0.030711
4 | 764 51-0560 | Oplechovani parapetu TiZn rs 400 | m | 8.8 | 0.00206 | 0.018128
5 | 764 51-0580 | Oplechovani parapetu TiZn rs 600 | m | 8.8 | 0.00308 | 0.027104
6 | 764 51-0540 | Oplechovani parapetu TiZn rs 250 | m | 22.5 | 0.0013 | 0.02925
7 | 764 00-0001 | dmtz stav. klempirskych prvku | kpl | 1 | 0 | 0
8 | 764 53-0540 | Oplechovani TiZn zdi rs 500 | m | 13 | 0.00254 | 0.03302
9 | 764 53-0510 | Oplechovani TiZn zdi rs 250 | m | 2.3 | 0.00127 | 0.002921
10 | 764 55-4501 | Odpadni trouby TiZn kruhove D 75 | m | 18.6 | 0.00171 | 0.031806
11 | 764 55-4502 | Odpadni trouby TiZn kruhove D 100 | m | 68.8 | 0.0022 | 0.15136
12 | 764 25-9541 | Zlab TiZn kotlik ovalny 280/80mm | kus | 10 | 0.00301 | 0.0301
13 | 764 25-9542 | Zlab TiZn kotlik ovalny 280/100mm | kus | 9 | 0.00301 | 0.02709
14 | 764 25-2501 | Zlab TiZn podokap pulkruh rs 250 | m | 51.5 | 0.00157 | 0.080855
15 | 764 25-2503 | Zlab TiZn podokap pulkruh rs 330 | m | 97 | 0.00202 | 0.19594
16 | 764 24-2540 | Lem TiZn trub hladka krytina D-200 | kus | 6 | 0.00441 | 0.02646
17 | 764 23-9520 | Lemovani TiZn komin vl kryt hreben | m2 | 1.85 | 0.00674 | 0.012469
18 | 764 23-1530 | Lem TiZn zdi tvrda krytina rs 330 | m | 12 | 0.00168 | 0.02016
19 | 764 21-1522 | Krytina TiZn svitky s 67cm -45? | m2 | 189.29 | 0.00658 | 1.2455
20 | 764 24-8221 | Sneh zachytac Cu tycovy dl 500 | m | 80 | 0.00388 | 0.3104
21 | 764 31-1822 | Dmtz kryt hlad stres 1000 -30?25m2- | m2 | 79.065 | 0.00732 | 0,579
22 | 764 31-2842 | Dmtz kryt hlad stres 670 45?-25m2- | m2 | 431.57 | 0.00751 | 3,241
23 | 979 01-1111 | svis doprava suti prve podlazi | t | 3.8198 | 0 | 0,000
24 | 979 01-1121 | svis doprava suti ZKD podlazi | t | 11.4595 | 0 | 0,000
25 | 979 08-1111 | odvoz suti na skladku do 1 km | t | 3.8198 | 0 | 0,000
26 | 979 08-1121 | odvoz suti na skladku ZKD 1 km | t | 72.5771 | 0 | 0,000
27 | 979 08-9999 | poplatek za ulozeni suti na skladce | t | 3.8198 | 0 | 0,000
28 | 979 08-2111 | vnitrostav doprava suti do 10 m | t | 3.8198 | 0 | 0,000
29 | 979 08-2121 | vnitrostav doprava suti ZKD 5 m | t | 15.2794 | 0 | 0,000
30 | 764 00-0002 | posunuti destoveho svodu | kus | 6 | 0 | 0,000
31 | 766 67-1001 | Montaz stresni okno rovna 55x78 cm | kus | 1 | 0.00026 | 0.00026
31/1 | pc | stresni vylez 45/55 cm - ozn S3 | ks | 1 | 0.03 | 0.03
|  | 764 celkem |  |  |  | 2.4553
| 765 | Krytiny tvrdé
1 | 998 76-5103 | Presun t krytin tvrde objekt v -24m | t | 20.0981 | 0 | 0,000
2 | 765 00-0001 | krytina keramicka taska | m2 | 431.573 | 0.045 | 19.4208
3 | 765 00-0002 | d+m difuzni folie | m2 | 431.5 | 0.001 | 0.4315
4 | 765 11-1201 | Mtz okap vetraci pas kovovy | m | 82.7 | 1e-05 | 0.000827
4/1 | pc | pas vetraci | m | 85 | 0.001 | 0.085
5 | 765 00-0003 | d+m hydroizolacni folie | m2 | 80 | 0.002 | 0.16
|  | 765 celkem |  |  |  | 20.0981
| 766 | Konstrukce truhlarske
1 | 998 76-6103 | Presun t truhlar kce objekt v -24m | t | 3.0633 | 0 | 0
3 | 766 66-0001 | Mtz dvere -80cm 1kr oc zaruben | kus | 60 | 0 | 0
3/1 | pc | dv vni 60/197+kovani - ozn D2 | ks | 3 | 0.02 | 0.06
3/2 | pc | dv vni 80/197+kovani - ozn D3+D3-Z | ks | 30 | 0.025 | 0.75
3/3 | pc | dv vni 80/197+kovani - ozn D1 | ks | 9 | 0.025 | 0.225
3/4 | pc | dv vni 70/197+kovani - ozn D8 | ks | 3 | 0.015 | 0.045
3/5 | pc | dv vni 60/197+kovani - ozn D9 | kus | 5 | 0.015 | 0.075
3/6 | pc | dv vni 80/197+kovani - ozn D11 | kus | 1 | 0.018 | 0.018
3/7 | pc | dv vni 70/197+kovani - ozn D13 | kus | 5 | 0.014 | 0.07
3/8 | pc | dv vni - ozn D3e vc. kovani | ks | 4 | 0.015 | 0.06
4 | 766 66-0451 | Mtz vchod dvere 2kr zdivo | kus | 1 | 0.00084 | 0.00084
4/1 | pc | dv vstupni 1,8/2,15+kovani-ozn D5 | ks | 1 | 0.05 | 0.05
5 | 766 66-0022 | Mtz dvere 80- 1kr pozar oc zaruben | kus | 4 | 0 | 0
5/1 | pc | dv vni 90/197+kovani - ozn D4 | ks | 4 | 0.028 | 0.112
6 | 766 66-0041 | Mtz dvere -80 1kr pozar+Pb oc zar | kus | 1 | 0 | 0
6/1 | pc | dv vni 80/197+kovani - ozn D10 | kus | 1 | 0.025 | 0.025
7 | 766 62-1211 | Mtz okno zdvoj otv v -1,5m zed | m2 | 36.7575 | 0.00025 | 0.0091894
7/1 | pc | okno 105/55 - ozn O1 | kus | 3 | 0.025 | 0.075
7/2 | pc | okno 200/150 - ozn O2 | kus | 1 | 0.08 | 0.08
7/3 | pc | okno 185/90 - ozn O3 | kus | 1 | 0.04 | 0.04
7/4 | pc | okno 120/135 - ozn O4 | kus | 18 | 0.05 | 0.9
7/5 | pc | okno 120/100 - ozn O5 | kus | 1 | 0.07 | 0.07
8 | 767 33-0123 | Mtz svetlovod tubus D-550mm | m | 7.2 | 0 | 0
8/1 | pc | svetlovod pr. 40cm | kus | 2 | 0.04 | 0.08
9 | 766 67-1001 | Montaz stresni okno rovna 55x78 cm | kus | 1 | 0.00026 | 0.00026
9/1 | pc | stresni okno 55/78+lemovani-ozn S2 | ks | 1 | 0.045 | 0.045
10 | 766 69-5212 | Mtz prahu dveri 1kr -10cm | kus | 53 | 0 | 0
10/1 | 611000022 | prah dveri | ks | 53 | 0.003 | 0.159
11 | 766 00-0001 | mtz kuch. linky vc. zariz. predmetu | ks | 1 | 0.004 | 0.004
11/1 | pc | kuch. linka+zariz. predm.-mc 122a | ks | 1 | 0.11 | 0.11
12 | 766 00-0002 | dmtz stav. kuch. linky - mc 123 | ks | 1 | 0 | 0
|  | 766 celkem |  |  |  | 3.0633
| 767 | Konstrukce zámecnické
1 | 998 76-7103 | Presun t zamecnik kce objekt v -24m | t | 7.709 | 0 | 0
2 | 767 99-5115 | Mtz atypicka zamecnicka kce -100kg | kg | 668 | 5e-05 | 0.0334
2/1 | pc | U 140-ozn ZV1 az ZV4 vc.povrch.upra | kg | 722 | 0.001 | 0.722
3 | 767 99-5116 | Mtz atypicka zamecnicka kce -250kg | kg | 933 | 5e-05 | 0.04665
4 | 767 99-5117 | Mtz atypicka zamecnicka kce -500kg | kg | 1298 | 5e-05 | 0.0649
5 | 767 99-5114 | Mtz atypicka zamecnicka kce -50kg | kg | 313 | 5e-05 | 0.01565
5/1 | pc | oc.nosnik DN1az6 vc.povrch.upravy | kg | 2747 | 0.001 | 2.747
6 | 767 64-6510 | Mtz dvere protipozarni 1kr | kus | 2 | 0.00033 | 0.00066
6/1 | pc | ocel. dvere 80/197+kovani - ozn D6 | kus | 2 | 0.1 | 0.2
7 | 767 64-0222 | Mtz dvere vchod 2kr nadsvetlik | kus | 3 | 0 | 0
7/1 | pc | dv+nadsvetlik+kovani - ozn D7a | kus | 1 | 0.12 | 0.12
7/2 | pc | dv+nadsveltik+kovani - ozn D7b | kus | 2 | 0.12 | 0.24
8 | 767 64-0311 | Mtz dvere vnitrni 1kr | kus | 1 | 0 | 0
8/1 | pc | dv+zaruben+kovani 80/197 - ozn D11 | kus | 1 | 0.025 | 0.025
9 | 767 00-0001 | zvukove izolacni podhled - d+m | m2 | 18.16 | 0.018 | 0.32688
10 | 767 58-4152 | Mtz podhl kazet 60x60 -20m2 | m2 | 108.92 | 6e-05 | 0.0065352
10/1 | pc | podhled 60/60 cm vc. list | m2 | 108.92 | 0.012 | 1.307
11 | 767 58-5102 | Mtz podhled pom kce sroubovane | m2 | 108.92 | 2e-05 | 0.0021784
11/1 | pc | nosny rost podhledu | m2 | 108.92 | 0.012 | 1.307
12 | 767 66-2120 | Mtz mrize pevne privarene | m2 | 44.8224 | 0.00038 | 0.017033
12/1 | pc | ocel mriz 114/174 - ozn MR 1 | kus | 15 | 0.08 | 1.2
12/2 | pc | ocel mriz 144/174 - ozn MR 2 | kus | 3 | 0.09 | 0.27
12/3 | pc | ocel mriz 290/174 - ozn MR 3 | kus | 1 | 0.12 | 0.12
12/4 | pc | ocel mriz 144/174 - ozn MR 4 | kus | 1 | 0.1 | 0.1
13 | 767 66-2210 | Mtz mrize otvirave | m2 | 10.8 | 9e-05 | 0.000972
13/1 | pc | mriz ocel. - ozn Z9 | kus | 2 | 0.2 | 0.4
14 | 767 00-0002 | mtz madla | kus | 10 | 0.003 | 0.03
14/1 | pc | madlo - ozn Z1 | kus | 1 | 0 | 0
14/2 | pc | madlo - ozn Z2 | kus | 1 | 0 | 0
14/3 | pc | madlo - ozn Z3 | m | 21.15 | 0 | 0
14/4 | pc | madlo - ozn Z4 | kus | 1 | 0 | 0
15 | 767 00-0003 | mtz stolku | kus | 2 | 0 | 0
15/1 | pc | stolek - ozn Z6 | kus | 2 | 0 | 0
16 | 767 00-0004 | mtz zidle | kus | 4 | 0 | 0
16/1 | pc | zidle - ozn Z7 | kus | 4 | 0 | 0
17 | 767 00-0005 | mtz postele | kus | 1 | 0 | 0
17/1 | pc | postel - ozn Z8 | kus | 2 | 0 | 0
18 | 767 53-1111 | Mtz vstupni rohoz cistici zona | m2 | 2.52 | 0 | 0
18/1 | pc | cistici rost - ozn Z10 | kus | 1 | 0 | 0
18/2 | pc | cistici rohoz - ozn Z16 |  | 1 | 0 | 0
19 | 767 00-0006 | mtz krytu radiatoru | ks | 2 | 0 | 0
19/1 | pc | kryt rariatoru - ozn Z11 | kus | 2 | 0 | 0
20 | 767 00-0007 | mtz drzaku vlajek | kus | 1 | 0 | 0
20/1 | pc | drzak vlajek - ozn Z12 | kus | 1 | 0 | 0
21 | 767 81-2112 | Mtz markyza vysuvna s -3,5m na zed | kus | 1 | 8e-05 | 8e-05
21/1 | pc | markyza - ozn Z13 | kus | 1 | 0 | 0
22 | 767 12-2112 | Mtz sten drat svarovane | m2 | 7.6 | 0.0001 | 0.00076
22/1 | pc | kovova sit s ramem - ozn Z14 | kus | 16 | 0 | 0
23 | 767 00-0008 | mtz oka | kus | 2 | 0 | 0
24 | 767 00-0009 | mtz tabulky | kus | 2 | 0 | 0
24/1 | pc | tab.-prostor cely je sledovan... | kus | 2 | 0.002 | 0.004
25 | 767 81-0121 | Mtz mrizka D-100 mm | kus | 15 | 0 | 0
25/1 | pc | kovova kulata mrizka prum. 100 mm | kus | 15 | 0.002 | 0.03
26 | 767 00-0010 | prekotveni antenniho stozaru | kus | 1 | 0.01 | 0.01
27 | 767 58-1801 | Dmtz podhledu kazet | m2 | 30.87 | 0.005 | 0,154
28 | 979 01-1111 | svis doprava suti prve podlazi | t | 0.15635 | 0 | 0,000
29 | 979 08-1111 | odvoz suti na skladku do 1 km | t | 0.15635 | 0 | 0,000
30 | 979 08-1121 | odvoz suti na skladku ZKD 1 km | t | 2.9707 | 0 | 0,000
31 | 979 08-2111 | vnitrostav doprava suti do 10 m | t | 0.15635 | 0 | 0,000
32 | 979 08-2121 | vnitrostav doprava suti ZKD 5 m | t | 0.6254 | 0 | 0,000
33 | 979 08-9999 | poplatek za ulozeni suti na skladce | t | 0.15635 | 0 | 0,000
34 | 767 58-4811 | Dmtz podhledu vzduchotech mrizka | kus | 2 | 0.001 | 0,002
35 | 767 00-0011 | mtz plechove skrine | ks | 1 | 0 | 0
35/1 | pc | skrin plechova - ozn Z17+povrch.upr | ks | 1 | 0.1 | 0.1
|  | 767 celkem |  |  |  | 9.4478
| 771 | Podlahy z dlazdic keramickych
1 | 998 77-1103 | Presun t podl dlazba objekt v -24m | t | 5.8516 | 0 | 0
2 | 771 57-3132 | Mtz keram rezna skluz lepidlo -85 | m2 | 189.08 | 0.00406 | 0.76766
2/1 | 597 00000-01 | dlazba keramicka | M2 | 200 | 0.025 | 5
3 | 771 57-9191 | Pripl podlaha keram plocha -5m2 | m2 | 35 | 0 | 0
4 | 771 59-1115 | Sparovani dlazby silikonem | m | 110 | 3e-05 | 0.0033
5 | 771 47-3113 | Mtz sokl keram rovny lepidlo -120 | m | 130 | 0.00062 | 0.0806
|  | 771 celkem |  |  |  | 5.8516
| 776 | Podlahy povlakové
1 | 998 77-6103 | Presun t podl povlak objekt v -24m | t | 14.6942 | 0 | 0
2 | 776 57-2100 | Podlaha lepeni pas textilni | m2 | 114.43 | 3e-05 | 0.0034329
2/1 | pc | zatezovy koberec | m2 | 125 | 0.007 | 0.875
3 | 776 57-0001 | sokl textilni | m | 85 | 0.002 | 0.17
4 | 776 52-1100 | Podlaha lepeni plast pasy | m2 | 818.098 | 0.00027 | 0.22089
4/1 | pc | vinylova podlahovina | m2 | 835 | 0.008 | 6.68
5 | 776 41-1000 | Podlaha lepeni sokl/lista pryz | m | 650 | 2e-05 | 0.013
5/1 | pc | soklik - tvar L | m | 655 | 0.002 | 1.31
6 | 776 52-5115 | Spojovani podlah svarovani studeno | m | 700 | 3e-05 | 0.021
7 | 776 59-0100 | Vysati podkladu naslap ploch podlah | m2 | 932.5 | 0 | 0
8 | 776 59-0210 | Podlaha povlakova pastovani+lesteni | m2 | 818.1 | 3e-05 | 0.024543
9 | 776 99-0111 | Vyrovnani samoniv sterkou tl3 15MPa | m2 | 932.5 | 0.00536 | 4.9982
10 | 776 21-0110 | Lepeni pryze schody stupnice rovne | m2 | 20.625 | 4e-05 | 0.000825
11 | 776 21-0200 | Lepeni pryze schody podstupnice | m2 | 13.75 | 2e-05 | 0.000275
12 | 776 29-0010 | Mtz plast hrana schody stupen | m | 68.75 | 3e-05 | 0.0020625
12/1 | pc | schodistova hrana | m | 75 | 0.005 | 0.375
13 | 776 40-1800 | Dmtz soklik/lista pryz/plast | m | 650 | 0.001 | 0,650
14 | 979 01-1111 | svis doprava suti prve podlazi | t | 1.0332 | 0 | 0,000
15 | 979 01-1121 | svis doprava suti ZKD podlazi | t | 1.0332 | 0 | 0,000
16 | 979 08-1111 | odvoz suti na skladku do 1 km | t | 1.0332 | 0 | 0,000
17 | 979 08-1121 | odvoz suti na skladku ZKD 1 km | t | 19.63 | 0 | 0,000
18 | 979 08-2111 | vnitrostav doprava suti do 10 m | t | 1.0332 | 0 | 0,000
19 | 979 08-2121 | vnitrostav doprava suti ZKD 5 m | t | 4.1326 | 0 | 0,000
20 | 979 08-9999 | poplatek za ulozeni suti na skladce | t | 1.0332 | 0 | 0,000
21 | 776 51-1820 | Dmtz lepena podlaha+podlozka | m2 | 383.16 | 0.001 | 0,383
|  | 776 celkem |  |  |  | 14.6942
| 781 | Obklady keramicke
1 | 781 47-3115 | Mtz keram hladka lepidlo -25ks/m2 | m2 | 135.987 | 0.003 | 0.40796
1/1 | 597 00000-02 | obklad keramicky | M2 | 142 | 0.022 | 3.124
2 | 781 47-9191 | Pripl keram hladka plocha -10m2 | m2 | 136 | 0 | 0
3 | 781 49-5115 | Sparovani obkladu silikonem | m | 95 | 3e-05 | 0.00285
4 | 781 00-0001 | Hydroizolacni sterka | m2 | 28 | 0.006 | 0.168
5 | 998 78-1102 | Presun t obkl keramika objekt -12m | t | 3.7028 | 0 | 0
|  | 781 celkem |  |  |  | 3.7028
| 782 | Obklady s prírodního kamene
1 | 782 00-0001 | mtz zulovych desek | m2 | 10.1645 | 0.015 | 0.15247
1/1 | pc | deska zulova | m2 | 11.5 | 0.1 | 1.15
2 | 998 78-2103 | Presun t obkl kamen objekt v -24m | t | 1.3025 | 0 | 0
|  | 782 celkem |  |  |  | 1.3025
| 783 | Nátery
1 | 783 00-0002 | Nater zarubne sire do 90 cm | ks | 68 | 0 | 0
2 | 783 78-3312 | Nater tesar kci drevokaz prev ext | m2 | 1395 | 4e-05 | 0.0558
3 | 783 81-4120 | Nater olej beton povrch 2x+1x email | m2 | 6.93 | 0.00059 | 0.0040887
4 | 783 60-2825 | Odstran nater drev stena opaleni | m2 | 86.25 | 0.00024 | 0.0207
5 | 783 00-0004 | nater prahu dveri | ks | 53 | 0 | 0
|  | 783 celkem |  |  |  | 0.080589
| 784 | Malby
1 | 784 00-0002 | malba vni na sanacni omitku | m2 | 765 | 0 | 0
2 | 784 00-0001 | malba nestiratelna | m2 | 3911 | 0 | 0
|  | 784 celkem |  |  |  | 0
| 785 | Tapety
1 | 785 41-1102 | Mtz tapeta vinyl+podkl stena -3,8m | m2 | 49.6 | 0.00019 | 0.009424
1/1 | pc | dod. vinylu | m2 | 53 | 0.007 | 0.371
2 | 998 78-6103 | Presun t calounici objekt v -24m | t | 0.38042 | 0 | 0
|  | 785 celkem |  |  |  | 0.38042
| 798 | Ostatni prace neuvedene
1 | 798 00-0001 | Ostatni prace neuvedene | kpl | 1 | 0 | 0
|  | 798 celkem |  |  |  | 0
| 91 | Doplnkové konstrukce a práce na pozem.komunikacích a zpev.plochá
1 | 919 72-6122 | Geotex netkan -300g/m2 ochranna | m2 | 216.5 | 0.00047 | 0.10175
2 | 919 73-5123 | Rezani beton krytu tl 100-150 mm | m | 20 | 3e-05 | 0.0006
3 | 916 24-1213 | Osaz chod kam stoj obruba+opera bet | m | 20 | 0.14067 | 2.8134
3/1 | pc | bet obrubnik | m | 22 | 0.035 | 0.77
|  | 91 celkem |  |  |  | 3.6858
| 94 | Lesení a stavební vytahy
1 | 949 10-1111 | Leseni pomocne pozem stavby v 1,9m | m2 | 650 | 0.00013 | 0.0845
2 | 941 11-1131 | Mtz les rad trub leh+podl s1,5 v10m | m2 | 704.32 | 0 | 0
3 | 941 11-1231 | Pripl ZKD den leseni k 94111-1131 | m2 | 105645 | 0 | 0
4 | 941 11-1831 | Dmtz les rad trub leh+podl s1,5 v10 | m2 | 704.3 | 0 | 0
|  | 94 celkem |  |  |  | 0.0845
| 95 | Ruzné dokoncující konstrukce a práce na pozemních stavbách
1 | 952 90-0001 | zednicke vypomoci remesel | soubor | 1 | 0 | 0
2 | 952 90-0002 | uklid staveniste, odvoz zbytku | soubor | 1 | 0 | 0
3 | 952 90-0003 | zakryvani stavby v prubehu provadeni | soubor | 1 | 0 | 0
4 | 952 90-2121 | Zameteni drsna podlaha | m2 | 5959.8 | 0 | 0
5 | 952 90-1111 | Vycisteni budov podlazi v -4m | m2 | 1642.521 | 4e-05 | 0.065701
6 | 953 95-2211 | Dod a osaz spaliku stropy 10x10x5cm | kus | 13 | 0.00133 | 0.01729
|  | 95 celkem |  |  |  | 0.082991
| 96 | Bourání konstrukcí
1 | 974 03-1664 | Sek ryh zdi ci vtah nos hl15cmh15cm | m | 79.64 | 0.042 | 3,345
2 | 979 01-1111 | Svis doprava suti prve podlazi | t | 307.1967 | 0 | 0,000
3 | 979 01-1121 | Svis doprava suti ZKD podlazi | t | 307.1967 | 0 | 0,000
4 | 979 08-2111 | Vnitrostav doprava suti do 10m | t | 307.1967 | 0 | 0,000
5 | 979 08-2121 | Vnitrostav doprava suti ZKD 5m | t | 1228.7867 | 0 | 0,000
6 | 979 08-9999 | ulozeni suti na skladce - poplatek | t | 307.1967 | 0 | 0,000
7 | 965 04-2241 | Bour podklad B tl nad 10cm >4m2 | m3 | 46.037 | 2.2 | 101,281
8 | 971 03-3481 | Vyb otv 0,25m2 zdi ci tl90cm | kus | 15 | 0.413 | 6,195
9 | 974 03-1164 | Sek ryh zdi ci 15x15cm | m | 45 | 0.04 | 1,800
10 | 973 03-1151 | Vyb vyklenku zdi ci MV,MVCpl>0,25m2 | m3 | 0.84039 | 1.8 | 1,513
11 | 978 01-3191 | Otluc omit vnitr sten MV,MVC 100% | m2 | 649.44 | 0.046 | 29,874
12 | 978 05-9541 | Odsek vnitr obkl pl >1m2 | m2 | 55 | 0.068 | 3,740
13 | 965 08-1213 | Bour dlazd keram tl -10 mm >1m2 | m2 | 56.44 | 0.035 | 1,975
14 | 967 03-1132 | Prisekani rov ost ci MV,MVC | m2 | 28.5 | 0.055 | 1,568
15 | 973 03-1325 | Vyb kap zdi ci MVC pl 0,10m2 hl30cm | kus | 34 | 0.031 | 1,054
16 | 968 06-2356 | Vyb oken+kr ram dr dvoj -4m2 | m2 | 125.6 | 0.054 | 6,782
17 | 962 03-2631 | Bour zdi komin nad strech ci mv MVC | m3 | 23.2827 | 1.594 | 37,113
18 | 971 03-3681 | Vyb otv 4m2 zdi ci tl90cm | m3 | 7.57 | 1.8 | 13,626
19 | 962 03-1133 | Bour pricek ci MVC tl15cm | m2 | 77.065 | 0.261 | 20,114
20 | 968 06-2456 | Vyb dverni zarub drevene 2m2- | m2 | 94.5 | 0.067 | 6,332
21 | 962 08-1131 | Bour pric tvarnice sklo tl10cm | m2 | 8.85 | 0.055 | 0,487
22 | 979 08-1111 | odvoz suti na skladku do 1 km | t | 307.1967 | 0 | 0,000
23 | 979 08-1121 | odvoz suti na skladku zdk 1 km | t | 5836.7368 | 0 | 0,000
24 | 966 03-1314 | Bour cast rims ci vyloz 25 tl >30cm | m | 26 | 0.11 | 2,860
25 | 978 01-3161 | Otluc omit vnitr sten MV,MVC 50% | m2 | 1806.95 | 0.02 | 36,139
26 | 978 01-1141 | Otluc omit vnitr MV,MVC strop 30% | m2 | 709.7 | 0.01 | 7,097
27 | 962 03-2314 | Pilire ci cem | m3 | 1.352 | 1.8 | 2,434
28 | 968 07-2885 | Vybour rolet shrnovaci nuzkove -2m2 | m2 | 55.02 | 0.009 | 0,495
29 | 963 04-2819 | Bour schodist stup B zhot na miste | m | 6 | 0.07 | 0,420
30 | 978 05-9241 | Bour obkl des sten um kam 1m2- | m2 | 82.98 | 0.169 | 14,024
31 | 962 03-2241 | Bour zdiva ci pal MC | m3 | 2.52 | 1.95 | 4,914
32 | 965 08-1343 | Bour dlazd bet ter ced -40 mm >1m2 | m2 | 16.8 | 0.12 | 2,016
|  | 96 celkem |  |  |  | 0
| 99 | Presun hmot
1 | 998 01-8003 | Presun rucni budova v -36m | t | 313.0252 | 0 | 0
|  | 99 celkem |  |  |  | 0
| POZ | POZNAMKA
1 | POZNAMKA | POZNAMKA |  | 1 | 0 | 0
|  | POZ celkem |  |  |  | 0
Formulas:
Číslo stavby: = [OOP HRANICE, Purgesova 2]

## Rekapitulace rozpočtu
Rekapitulace rozpočtu
Název stavby : | OOP HRANICE, Purgesova 2
Číslo stavby : | C 05 |  | Datum: | 2013-05-14
Název SO : | Stavebni upravy objektu
Číslo SO : | 028
Oddíl | Název | CENA (Kč) |  |  | Tonáž
|  | Dodávka | Montáž | Celkem
11 | Pripravne a pridruzene prace |  |  |  | 0
13 | Hloubene vykopavky |  |  |  | 0
155 | Elektroinstalace |  |  |  | 0
158 | Vzduchotechnika |  |  |  | 0
17 | Konstrukce ze zemin |  |  |  | 27
18 | Povrchove upravy terenu |  |  |  | 0.01
21 | Uprava podlozí a základove spáry |  |  |  | 57.7789
26 | Vrty |  |  |  | 0.0156
27 | Zaklady |  |  |  | 5.799
28 | ZpevĄování hornin |  |  |  | 0.00072
31 | Zdi podperné a volné |  |  |  | 23.7403
34 | Steny a prícky |  |  |  | 10.4349
41 | Stropy a stropní konstrukce |  |  |  | 1.4265
43 | Schodiste |  |  |  | 3.0831
56 | Podkladní vrstvy komunikací a zpevnené plochy |  |  |  | 0
58 | Cementové betonové kryty pozem komunikací a zpevnenych ploch |  |  |  | 0
59 | Dlazby a predlazby pozemních komunikací a zpevnenych ploch |  |  |  | 3.2476
61 | Uprava povrchu vnitrní |  |  |  | 92.6565
62 | Uprava povrchu vnejsí |  |  |  | 18.5665
63 | Podlahy a podlahové konstrukce |  |  |  | 58.705
64 | Vyplne otvoru |  |  |  | 6.7074
700 | Prace PSV bez rozliseni |  |  |  | 0
711 | Izolace proti vode a vlhkosti |  |  |  | 5.3722
712 | Povlakové krytiny |  |  |  | 1.8009
713 | Izolace tepelné |  |  |  | 4.2408
72 | Zdravotne-technické instalace budov |  |  |  | 0
721 | ZTI - kanalizace |  |  |  | 0.060495
722 | Vodovodní přípojka |  |  |  | 0
73 | Ustrední vytápení |  |  |  | 0
761 | Konstrukce sklobetonové |  |  |  | 0.099201
762 | Konstrukce tesarské |  |  |  | 35.0205
763 | Drevostavby |  |  |  | 12.0158
764 | Konstrukce klempírské |  |  |  | 2.4553
765 | Krytiny tvrdé |  |  |  | 20.0981
766 | Konstrukce truhlarske |  |  |  | 3.0633
767 | Konstrukce zámecnické |  |  |  | 9.4478
771 | Podlahy z dlazdic keramickych |  |  |  | 5.8516
776 | Podlahy povlakové |  |  |  | 14.6942
781 | Obklady keramicke |  |  |  | 3.7028
782 | Obklady s prírodního kamene |  |  |  | 1.3025
783 | Nátery |  |  |  | 0.080589
784 | Malby |  |  |  | 0
785 | Tapety |  |  |  | 0.38042
798 | Ostatni prace neuvedene |  |  |  | 0
91 | Doplnkové konstrukce a práce na pozem.komunikacích a zpev.plochá |  |  |  | 3.6858
94 | Lesení a stavební vytahy |  |  |  | 0.0845
95 | Ruzné dokoncující konstrukce a práce na pozemních stavbách |  |  |  | 0.082991
96 | Bourání konstrukcí |  |  |  | 0
99 | Presun hmot |  |  |  | 0
POZ | POZNAMKA |  |  |  | 0
| Celkem |  |  |  | 432.7117

## Výkaz
Položkový výkaz výměr
Název stavby: |  | OOP HRANICE, Purgesova 2 |  |  |  | Číslo stavby: | C 05
Název SO: |  | Stavebni upravy objektu |  |  |  | Číslo SO: | 028
Datum zpracování : |  | 2013-05-14 |  | Datum aktualizace : |  | 2013-05-14
Poř. | [6 empty] | C E N A
číslo | Číslo |  | Měrná | Množství | Jednotková | Celková | dodávky |  | montáže
pol. | položky | Název položky | jednotka |  | hmotnost | hmotnost | jednotková | celkem | jednotková | celkem
| 1 | 2 | 3 | 4 | 5 | 6 | 7 | 8 | 9 | 10
| 11 | Pripravne a pridruzene prace
1 | 113 10-7172 | Odstran podklad -200m2 beton 30cm | m2 | 21.45 | 0.5 | 10,725
|  | Dvorni cast pro vykop drenaze 19,5*1,1 |  | 21.45
2 | 979 08-1111 | odvoz suti na skladku do 1 km | t | 10.725 | 0 | 0,000
3 | 979 08-1121 | odvoz suti na skladku zdk 1 km | t | 203.775 | 0 | 0,000
4 | 979 08-9999 | ulozeni suti na skladce - poplatek | t | 10.725 | 0 | 0,000
| 13 | Hloubene vykopavky
1 | 132 20-1201 | Hlb ryh 2000mm tr. 3 100m3 | m3 | 234 | 0 | 0
|  | Vykop pro drenaz 100,0*0,9*2,6 |  | 234
2 | 132 20-1209 | Pripl za lepivost tr. 3 | m3 | 117 | 0 | 0
|  | 234/2 |  | 117
3 | 161 10-1102 | Svisle premist vykopku tr. 4 4m | m3 | 324 | 0 | 0
4 | 174 10-1101 | Zasyp zhutneny jam | m3 | 204 | 0 | 0
|  | Zpetny zasyp kolem objektu pro provedeni drenaze 234,0-30,0 |  | 204
5 | 167 10-1101 | Nakladani vykopku do 100m3 tr. 4 | m3 | 32.02 | 0 | 0
|  | 30,0+2,02 |  | 32.02
6 | 162 70-1105 | Vodorovne prem.vyk/syp do 10000m1-4 | m3 | 32.05 | 0 | 0
7 | 162 70-1109 | Priplatek zkd 1000m tr.1-4 | m3 | 320.2 | 0 | 0
|  | 32,02*10 |  | 320.2
8 | 171 20-1201 | Ulozeni sypaniny na skladku | m3 | 32.02 | 0 | 0
9 | 171 20-9999 | Poplatek - ulozeni zeminy na skladce | m3 | 32.02 | 0 | 0
10 | 132 20-1101 | Hlb ryh 60cm tr. 3 100m3 | m3 | 2.025 | 0 | 0
|  | Vykop pro zaklad pod predlozene schodiste 7,5*0,3*0,9 |  | 2.025
11 | 132 20-1109 | Pripl za lep ryha0,6m h3 | m3 | 1.01 | 0 | 0
|  | 2,02/2 |  | 1.01
| 155 | Elektroinstalace
1 | 155 00-0002 | slaboproud | soubor | 1 | 0 | 0
|  | Viz. samostatny rozpocet 1,0 |  | 1
2 | 155 00-0001 | elektroinstalace - silnoproud | soubor | 1 | 0 | 0
|  | Viz. samostatny rozpocet 1,0 |  | 1
| 158 | Vzduchotechnika
1 | 158 00-0001 | vzduchotechnika | soubor | 1 | 0 | 0
|  | Viz. samostatny rozpocet 1,0 |  | 1
| 17 | Konstrukce ze zemin
1 | 174 10-1102 | Zasyp zhutneny uzavr.prostor | m3 | 16.005 | 0 | 0
|  | Suteren - zasyp sterkem pod provetravany system 216,5*0,05+49,6*0,05 |  | 13.305
|  | vstupni predlozene schodiste - vnitrni prostor 2,7*2,0*0,5 |  | 2.7
1/1 | pc | dodavka sterku | t | 27 | 1 | 27
| 18 | Povrchove upravy terenu
1 | 181 10-2302 | Upr plane zarez se zhutnenim | m2 | 232 | 0 | 0
|  | Suteren po vybourani stav. podlahy 216,5 |  | 216.5
|  | Pod zamkovou dlazbu 15,5 |  | 15.5
2 | 180 40-2111 | Zalozeni parkovy travnik rovina | m2 | 250 | 0 | 0
2/1 | pc | travni smes | kg | 10 | 0.001 | 0.01
3 | 181 10-2301 | Upr plane zarez bez zhutneni | m2 | 250 | 0 | 0
|  | Uprava terenu pred zalozenim travniku 250,0 |  | 250
| 21 | Uprava podlozí a základove spáry
1 | 212 57-2121 | Loze trativod kamenivo tezene | m3 | 30 | 1.9205 | 57.615
|  | Podsyp a zasyp drenaze 100,0*0,6*0,5 |  | 30
2 | 212 75-5214 | Trativod plast trubka D100 bez loze | m | 110 | 0.00049 | 0.0539
3 | 212 75-0001 | obal drenazni trubky geotextilii-d+m | m | 110 | 0.001 | 0.11
| 26 | Vrty
1 | 221 22-1113 | Vrt D-56 -90?-10m hor3 kladivo omez | m | 120 | 0.00013 | 0.0156
|  | Vrty pro injektaz zdiva - bude upresneno dle |  | 0
|  | specializovane firmy-predpokladana dl. vrtu-1,5 m, |  | 0
|  | predpokladany pocet vrtu - 80,0 ks 80,0*1,5 |  | 120
| 27 | Zaklady
1 | 274 31-3711 | Zakladovy pas beton C20/25 | m3 | 2.3625 | 2.4533 | 5.7959
|  | Zaklad pod schodiste 7,5*0,3*1,0*1,05 |  | 2.3625
2 | 274 35-1215 | Zrizeni bedneni sten zakl pasu | m2 | 3 | 0.00103 | 0.00309
|  | Vstupni schody 7,5*0,2*2 |  | 3
3 | 274 35-1216 | Odstraneni bedneni sten zakl pasu | m2 | 3 | 0 | 0
| 28 | ZpevĄování hornin
1 | 281 60-4121 | Injekt aktiv sest niztl do 0,6 MPa | hod | 12 | 6e-05 | 0.00072
|  | vc. dodavky injektazni hmoty |  | 0
|  | Predpokladana doba: 12,0 |  | 12
| 31 | Zdi podperné a volné
1 | 317 94-4321 | Valc nosniky pripr otv c 12 | t | 0.58893 | 1.09 | 0.64193
|  | I 120 |  | 0
|  | -suteren 1,6*0,0111 |  | 0.01776
|  | -1. NP 1,5*0,0111*4 |  | 0.0666
|  | I 100 |  | 0
|  | -suteren (0,95*2+1,0*8+1,35*16+1,1*2)*0,00834 |  | 0.28106
|  | -2. NP (0,75*2+0,95*2)*0,00834 |  | 0.028356
|  | -1. NP (1,4*9+0,95*4+1,2*4+1,1*2)*0,00834 |  | 0.19516
2 | 317 23-4410 | Vyzdivka mezi nosniky ci MC | m3 | 1.15 | 1.8487 | 2.126
3 | 311 31-1811 | Zed nosna beton C12/15 | m3 | 3.54 | 2.2563 | 7.9874
|  | Podkladni bloky pod ocelove nosniky 0,2*0,15*59*2 |  | 3.54
4 | 311 35-1101 | Zrizeni bedneni 1str zed nosna | m2 | 17.7 | 0.00187 | 0.033099
|  | Betonove roznaseci bloky pod ocel. preklady 0,15*59*2 |  | 17.7
5 | 311 35-1102 | Odstraneni bedneni 1str zed nosna | m2 | 17.7 | 0 | 0
6 | 317 16-8122 | Preklad keram plochy s 14,5 dl 125 | kus | 1.01 | 0.02488 | 0.025129
|  | 1. NP 1,01 |  | 1.01
7 | 317 16-8126 | Preklad keram plochy s 14,5 dl 225 | kus | 4.04 | 0.04407 | 0.17804
|  | 1. NP 4,04 |  | 4.04
8 | 310 23-7281 | Zazdivka otv 0,25m2 zdivo ci 90cm | kus | 15 | 0.39564 | 5.9346
|  | Po instalaci odvetrani podlahy suterenu pre zdivo 15,0 |  | 15
9 | 311 23-1116 | Zed nosna cihla 29 P15 MC10 | m3 | 0.66 | 1.7864 | 1.179
|  | Zidka u predlozenych schodu 2,2*0,25*1,2 |  | 0.66
10 | 310 23-8211 | Zazdivka otv 1m2 zdivo ci mvc | m3 | 3.15 | 1.7545 | 5.5267
11 | 317 94-4323 | Valc nosniky pripr otv c 14 do 22 | t | 0.09936 | 1.09 | 0.1083
|  | I 140, dl. 2,3 m 0,0144*2,3*3 |  | 0.09936
| 34 | Steny a prícky
1 | 340 23-9212 | Zazdivka -4m2 pricky ci 10cm- | m2 | 12.2035 | 0.25365 | 3.0954
|  | Mezi mc. 002 a 008 0,95*2,05 |  | 1.9475
|  | Mezi mc. 201 a 202 1,42*2,1-0,8*1,97 |  | 1.406
|  | Po vybourani sklotvarnic 8,85 |  | 8.85
2 | 342 24-1162 | Pricka tl 14 cihla 29 plne P 15 | m2 | 21.5875 | 0.23458 | 5.064
|  | 1. NP 2,97*3,35-1,76*2,9+2,15*3,35*2-1,76*2,9*2 |  | 9.0425
|  | 1. PP 0,85*2,7+4,1*2,5 |  | 12.545
3 | 342 24-1161 | Pricka tl 6,5 cihla 29 plne P 15 | m2 | 11.525 | 0.1094 | 1.2608
|  | 1. PP 1,94*2,7-0,6*1,97 |  | 4.056
|  | Mezi mc. 122a a 122 2,7*3,35-0,8*1,97 |  | 7.469
4 | 342 24-1151 | Pricka tl 11,5 cihla CDm tl 115 mm | m2 | 5.238 | 0.19284 | 1.0101
|  | 1. PP 1,94*2,7 |  | 5.238
5 | 342 29-1112 | Ukotveni pricka tl 10cm- PU pena | m | 13.9 | 0.00012 | 0.001668
6 | 342 29-1111 | Ukotveni pricka tl -10cm PU pena | m | 1.94 | 8e-05 | 0.0001552
7 | 342 29-1121 | Ukotveni pricka cihla kotva | m | 19.8 | 0.00014 | 0.002772
| 41 | Stropy a stropní konstrukce
1 | 413 23-2211 | Zazd hlav valc nosniku h15cm | kus | 16 | 0.02278 | 0.36448
|  | Podlaha 3. NP 16,0 |  | 16
2 | 413 23-2221 | Zazd hlav valc nosniku h30cm | kus | 18 | 0.059 | 1.062
|  | Podlaha 3. NP 18,0 |  | 18
| 43 | Schodiste
1 | 430 32-1414 | Schodistova kce ZB C20/25 | m3 | 1.1928 | 2.4534 | 2.9264
|  | Pevnost betonu bude upresnena dle statiky |  | 0
|  | -stupne 13,8*0,18*0,3 |  | 0.7452
|  | -podesta 1,65*2,5*0,1 |  | 0.4125
|  | Stupne do mc. 102 + 103 1,3*0,3*0,18/2*1 |  | 0.0351
2 | 434 35-1141 | Zrizeni bedneni stupen primocary | m2 | 7.728 | 0.00658 | 0.05085
|  | Celkove bedneni vstupniho schodiste 13,5*0,48 |  | 6.48
|  | Stupne do mc 102 + 103 1,3*0,48*2 |  | 1.248
3 | 434 35-1142 | Odstran bedneni stupen primocary | m2 | 7.73 | 0 | 0
4 | 430 36-1921 | Vyztuz schodistova kce svar site | t | 0.1 | 1.0588 | 0.10588
|  | Bude upresneno dle statickeho vypoctu 0,1 |  | 0.1
| 56 | Podkladní vrstvy komunikací a zpevnené plochy
1 | 564 85-1111 | Podklad sterkodrt SD zhut tl 150mm | m2 | 15.5 | 0 | 0
|  | Podklad pod zamkovou dlazbu 15,5 |  | 15.5
| 58 | Cementové betonové kryty pozem komunikací a zpevnenych ploch
1 | 581 12-1311 | Kryt cementobeton CB III tl 150mm | m2 | 21.45 | 0 | 0
|  | Doplneni bet. plochy po provedeni drenaze 19,5*1,1 |  | 21.45
| 59 | Dlazby a predlazby pozemních komunikací a zpevnenych ploch
1 | 596 21-1230 | Klad zamk dl tl80 skC -50m2 chodnik | m2 | 15.5 | 0.08565 | 1.3276
|  | 7,5+8,0 |  | 15.5
1/1 | pc | bet dlazba zamkova | m2 | 16 | 0.12 | 1.92
| 61 | Uprava povrchu vnitrní
1 | 612 32-5111 | VC hladka omitka ryha stena -150 mm | m2 | 6.75 | 0.0382 | 0.25785
|  | ryhy odvetrani podlahy suterenu 45,0*0,15 |  | 6.75
2 | 612 82-1012 | Vni sanac omitka stuk vlh+zasol ru | m2 | 649.44 | 0.0345 | 22.4057
|  | Mistnost cislo |  | 0
|  | 001 29,2*2,7 |  | 78.84
|  | 002 39,1*2,7-0,8*1,97*9 |  | 91.386
|  | 003 16,16*2,7 |  | 43.632
|  | 004 16,38*2,7 |  | 44.226
|  | 005 24,26*2,7 |  | 65.502
|  | 006 17,32*2,7 |  | 46.764
|  | 007 12,3*2,7 |  | 33.21
|  | 008 8,14*2,7-0,6*1,97 |  | 20.796
|  | 011 12,6*2,7-0,6*1,97*2 |  | 31.656
|  | 012 33,54*2,7 |  | 90.558
|  | 013 12,8*2,7 |  | 34.56
|  | 014 11,95*2,7 |  | 32.265
|  | 015 13,35*2,7 |  | 36.045
3 | 612 31-1141 | Vap omitka stuk 2vr vni stena ru | m2 | 40.506 | 0.01733 | 0.70197
|  | Mistnost cislo |  | 0
|  | 009 5,68*2,7-0,6*1,97 |  | 14.154
|  | 010 9,76*2,7 |  | 26.352
4 | 611 12-0001 | sanacni tep izol omitka stropu | m2 | 49.64 | 0.045 | 2.2338
|  | Mc 012 49,64 |  | 49.64
5 | 611 32-5402 | Oprav VC omitka hruba strop do 30% | m2 | 709.97 | 0.0157 | 11.1465
|  | Suteren 216,5-49,64 |  | 166.86
|  | 1. NP 309,82 |  | 309.82
|  | 2. NP 233,29 |  | 233.29
6 | 612 32-5403 | Oprav VC omitka hruba stena do 50% | m2 | 1823.372 | 0.0261 | 47.59
|  | Mistnost cislo |  | 0
|  | 101 13,42*3,35-1,6*2,0*2 |  | 38.557
|  | 102 8,0*3,35 |  | 26.8
|  | 103 26,8 |  | 26.8
|  | 104 21,9*3,35 |  | 73.365
|  | 105 17,0*3,35 |  | 56.95
|  | 106 6,5*3,35 |  | 21.775
|  | 107 6,2*3,35 |  | 20.77
|  | 108a+b 14,25*3,35 |  | 47.7375
|  | 109 13,65*3,35-0,8*1,97 |  | 44.1515
|  | 110 13,8*3,35-0,8*1,97 |  | 44.654
|  | 111 14,44*3,35-0,8*1,97 |  | 46.798
|  | 112 46,8 |  | 46.8
|  | 113 7,16*3,35-0,8*1,97 |  | 22.41
|  | 114 20,8*3,35-0,8*1,97 |  | 68.104
|  | 116 12,25*3,35-0,8*1,97 |  | 39.4615
|  | 117 11,95*3,35 |  | 40.0325
|  | 118 17,25*3,35 |  | 57.7875
|  | 119 38,9*3,35-0,8*1,97*13-1,7*2,9 |  | 104.897
|  | 120 22,5*3,35-1,6*1,97 |  | 72.223
|  | 121 17,3*3,35-1,6*1,97*3 |  | 48.499
|  | 122a+b+123 29,8*3,35 |  | 99.83
|  | 205 22,0*3,25 |  | 71.5
|  | 206 16,95*3,25-0,7*1,97 |  | 53.7085
|  | 207 11,9*3,25 |  | 38.675
|  | 208 12,0*3,25 |  | 39
|  | 209 11,94*3,25 |  | 38.805
|  | 210 13,4*3,25-0,8*1,97 |  | 41.974
|  | 211 13,4*3,25-0,8*1,97 |  | 41.974
|  | 213 12,3*3,25-0,8*1,97 |  | 38.399
|  | 214 12,0*3,25 |  | 39
|  | 215 12,0*3,25 |  | 39
|  | 216 11,9*3,25 |  | 38.675
|  | 201 23,4*3,25 |  | 76.05
|  | 202 22,0*3,25 |  | 71.5
|  | 204 10,2*3,25-0,8*1,97 |  | 31.574
|  | 203 42,7*3,25-0,8*1,97*15 |  | 115.135
7 | 612 00-0001 | d+m nopove folie s mrizkou | m2 | 35.56 | 0.005 | 0.1778
|  | soc. zarizeni suterenu - mc. 008+009+010 12,7*2,8 |  | 35.56
8 | 612 00-0002 | d+m sadrovlaknitych desek | m2 | 35.56 | 0.015 | 0.5334
|  | Soc. zarizeni suterenu - nalepeni na nopovou folii 35,56 |  | 35.56
9 | 615 14-2012 | Potazeni vni nosnik rabic pletivo | m2 | 11.33 | 0.00085 | 0.0096305
10 | 611 31-1131 | Vap omitka stuk 1v vni strop rov ru | m2 | 709.97 | 0.003 | 2.1299
11 | 612 31-1131 | Vap omitka stuk1vr vni stena ru | m2 | 1823.32 | 0.003 | 5.47
| 62 | Uprava povrchu vnejsí
1 | 629 99-1011 | Zakryti otvor folie+paska | m2 | 110 | 0.00012 | 0.0132
2 | 622 13-5002 | Vyrovnani vne stena cem malta tl-10 | m2 | 83 | 0.0273 | 2.2659
|  | Omitka soklu 83,0 |  | 83
3 | 622 00-0001 | vodotesna omitka soklova | m2 | 115.08 | 0.004 | 0.46032
4 | 622 00-0002 | KZS tl. 150 mm | m2 | 598.87 | 0.014 | 8.3842
|  | Kompletni provedeni |  | 0
|  | -pohled severni 16,1*7,85-2,95*1,8-1,5*1,8-1,85*1,5 |  | 115.6
|  | -pohled jizni 16,1*7,85-2,1*1,5*2-1,85*0,9-1,6*2,1-1,1*1,5 |  | 113.41
|  | -pohled vychodni 1,7*3,95+6,3*4,5+23,7*7,85-1,2*1,8*15 |  | 188.71
|  | -pohled zapadni 1,7*3,95+6,3*4,5+23,7*7,85-1,2*1,8*16-1,5*1,8*2 |  | 181.15
5 | 622 00-0003 | KZS tl. 30 mm | m2 | 116.25 | 0 | 0
|  | Spalety 232,5*0,5 |  | 116.25
6 | 622 00-0004 | probarvena omitka zrno 1,5mm | m2 | 792.7 | 0.004 | 3.1708
|  | barevnost dle projektu |  | 0
|  | Zatepleni 598,87+116,25 |  | 715.12
|  | Rimsa 82,5*0,8 |  | 66
|  | Komin (0,47+0,78)*2*2,4 |  | 6
|  | zidka u vstupu 5,58 |  | 5.58
7 | 622 32-1141 | VC omitka stukova 2vr vne stena ru | m2 | 5.58 | 0.02636 | 0.14709
|  | Zidka u vstupu 4,65*1,2 |  | 5.58
8 | 629 99-5101 | Ocisteni vne povrch omyti tlak voda | m2 | 792.7 | 0 | 0
9 | 622 00-0005 | oprava rimsy pod okapem | m | 82.5 | 0.05 | 4.125
| 63 | Podlahy a podlahové konstrukce
1 | 631 31-1114 | Mazanina -8cm C16/20 | m3 | 16.2375 | 2.2563 | 36.6373
|  | Kryci vrstva provetravaneho systemu vc. zaliti noh 216,5*0,06*1,25 |  | 16.2375
2 | 631 31-9011 | Pripl mazanina -8 prehlazeni | m3 | 16.23 | 0 | 0
3 | 631 36-1921 | Vyztuz mazanina svar site | t | 1.6 | 1.0588 | 1.694
|  | Nad provetravanou vrstvou podlahy suterenu |  | 0
|  | tonaz bude upresnena dle statiky 1,6 |  | 1.6
4 | 637 21-1122 | Okap chod beton dlazd tl 6cm pisek | m2 | 29 | 0.28362 | 8.225
|  | 0,5*58,0 |  | 29
5 | 632 45-1415 | Poter piskocem -1cm C20 bezny | m2 | 6.93 | 0.02234 | 0.15482
|  | Obnova poteru 1. NP 3,47+3,46 |  | 6.93
6 | 632 45-1445 | Poter piskocem -4cm C20 bezny | m2 | 78.65 | 0.08936 | 7.0282
|  | Vyrovnani podkladu - skladba S4 12,1*6,5 |  | 78.65
7 | 631 31-1124 | Mazanina -12cm C16/20 | m3 | 0.80703 | 2.2563 | 1.8209
|  | Podkladni deska pod vstupni schodiste 2,1*3,05*0,12*1,05 |  | 0.80703
8 | 632 45-1023 | Vyrov poter tl -4cm MC15 pas | m2 | 15.8 | 0.09868 | 1.5591
|  | Parapety, zidka u vstupu apod. 15,8 |  | 15.8
9 | 631 31-1131 | Doplneni mazaniny B 1m2 tl>8cm | m3 | 0.572 | 2.234 | 1.2778
|  | Podlaha mc. 102 + 103 1,3*1,1*0,1*2*2 |  | 0.572
10 | 632 45-1024 | Vyrov poter tl -5cm MC15 pas | m2 | 2.5 | 0.1231 | 0.30775
|  | Vyrovnani pod preklady 2,5 |  | 2.5
| 64 | Vyplne otvoru
1 | 642 94-4121 | Osaz dver zarubne ocel dodat 2,5m2 | kus | 54 | 0.04582 | 2.4743
|  | mtz zarubne do pricky zdene i sdk |  | 0
|  | Ozn D1 9 |  | 9
|  | Ozn D2 3 |  | 3
|  | Ozn D3 28 |  | 28
|  | Ozn D8 3 |  | 3
|  | Ozn D9 5 |  | 5
|  | Ozn D11 1 |  | 1
|  | Ozn D13 5 |  | 5
1/1 | pc | ocel zaruben 90/197 - ozn D1 | ks | 9 | 0.016 | 0.144
1/2 | pc | ocel zaruben 60/197 - ozn D2 | ks | 3 | 0.014 | 0.042
1/3 | pc | ocel zaruben - ozn D3 | ks | 28 | 0.016 | 0.448
1/4 | pc | ocel zaruben 70/197 - ozn D8 | kus | 3 | 0.014 | 0.042
1/5 | pc | ocel zaruben 60/197 - ozn D9 | kus | 5 | 0.014 | 0.07
1/6 | pc | ocel zaruben 80/197 - ozn D11 | kus | 1 | 0.015 | 0.015
1/7 | pc | ocel zaruben 70/197 - ozn D13 | kus | 5 | 0.014 | 0.07
2 | 642 94-5111 | Osaz pozar zaruben 1kr dvere -2,5m2 | kus | 7 | 0.4417 | 3.0919
|  | Ozn D4 4,0 |  | 4
|  | Ozn D6 2,0 |  | 2
|  | Ozn D10 1,0 |  | 1
2/1 | pc | ocel. zaruben 90/197 PO - ozn D4 | kus | 4 | 0.017 | 0.068
2/2 | pc | oc. zaruben 80/197 - ozn D6 | ks | 2 | 0.02 | 0.04
2/3 | pc | ocel zaruben 80/197 - ozn D10 | kus | 1 | 0.017 | 0.017
3 | 642 94-2331 | Osazeni dver zarubne kov -10m2 MC | kus | 3 | 0.05607 | 0.16821
|  | Osazeni dveri ozn D7 a+b 3,0 |  | 3
4 | 642 94-2111 | Osazeni dver zarubne kov -2,5m2 MC | kus | 1 | 0.01698 | 0.01698
|  | Ozn D12 1,0 |  | 1
| 700 | Prace PSV bez rozliseni
1 | 700 00-0001 | d+m polepu dveri | ks | 4 | 0 | 0
2 | 700 00-0002 | zvyraneni schod. stupnu | m | 48.6 | 0 | 0
|  | Prvni a posledni stupen - nater nebo polep |  | 0
|  | - vnitrni i vnejsi stupne 48,6 |  | 48.6
| 711 | Izolace proti vode a vlhkosti
1 | 998 71-1103 | Presun t izolace voda objekt v -60m | t | 5.3723 | 0 | 0
2 | 711 11-0001 | mtz tvarovek provetravaneho systemu | m2 | 216.5 | 0 | 0
|  | Suteren 216,5 |  | 216.5
2/1 | pc | tvarovky provetrav. systemu v.90 mm | m2 | 220 | 0.015 | 3.3
3 | 711 11-0002 | sterkova hydroizolace svisle | m2 | 193.41 | 0.007 | 1.3539
|  | Zaklady 92,1*2,1 |  | 193.41
4 | 711 11-0003 | d+m nopove folie svisle | m2 | 239.46 | 0.003 | 0.71838
|  | 92,1*2,6 |  | 239.46
| 712 | Povlakové krytiny
1 | 998 71-2103 | Presun t povl krytina objekt v -24m | t | 1.8009 | 0 | 0
2 | 712 00-0001 | kotveni stresni folie mechanicky | m2 | 92.52 | 0.005 | 0.4626
|  | Vc. vytazeni na atiku a stenu 12,7*6,4+28,1*0,4 |  | 92.52
2/1 | pc | folie mekcene PVC 1,5 mm | m2 | 110 | 0.007 | 0.77
3 | 712 31-1101 | Izolace strech -10?studena asf lak | m2 | 92.5 | 0 | 0
|  | Penetrace podkladu - skladba S4 92,5 |  | 92.5
4 | 712 34-1659 | Izol strech -10? pasy NAIP bodove | m2 | 78.65 | 0.00036 | 0.028314
|  | Skladba S4 - 12,1*6,5 |  | 78.65
4/1 | pc | asf pas - parotesna zabrana | m2 | 90 | 0.006 | 0.54
| 713 | Izolace tepelné
1 | 998 71-3103 | Presun t tep izolace objekt v -24m | t | 4.2408 | 0 | 0
2 | 713 41-1111 | Izol tep potrubi pas bez upr drat1x | m2 | 9.0432 | 0.0001 | 0.00090432
|  | Izolace svetlovodu 3,6*2*3,14*0,2*2 |  | 9.0432
2/1 | pc | TI svetlovodu | m2 | 10 | 0.002 | 0.02
3 | 713 13-1145 | Izol tep sten a zakl lepenim bodove | m2 | 126.04 | 0.003 | 0.37812
|  | Vc. casti na terenem 54,8*2,3 |  | 126.04
3/1 | pc | TI zakladu tl. 100 mm | m2 | 130 | 0.001 | 0.13
4 | 713 11-1131 | Izolace tep stropu zebro dratem | m2 | 216.8 | 0.0003 | 0.06504
|  | Skladba S1 + S2 7,2*19,0+80,0 |  | 216.8
4/1 | pc | TI tl. 240 mm - 0,033Wm/1K/1 | m2 | 220 | 0.003 | 0.66
5 | 713 11-1125 | Izolace tep stropu rovne lepenim | m2 | 78.2 | 0.0007 | 0.05474
|  | Skladba S4 78,2 |  | 78.2
5/1 | pc | TI tl. 240mm EPS-spadove kliny | m2 | 82 | 0.005 | 0.41
6 | 713 11-1123 | Izolace tep stropu rovne na trny | m2 | 6.05 | 0.00015 | 0.0009075
|  | Skladba S4 - penove sklo 12,1*0,5 |  | 6.05
6/1 | pc | penove sklo v. 120 mm | m2 | 6.5 | 0.003 | 0.0195
7 | 713 11-0813 | Odstran strop volne vlakna 100mm- | m2 | 79.065 | 0.00175 | 0,138
|  | Plocha strecha - predpoklad 12,55*6,3 |  | 79.065
8 | 979 01-1111 | svis doprava suti prve podlazi | t | 0.13836 | 0 | 0,000
9 | 979 08-1111 | odvoz suti na skladku do 1 km | t | 0.13836 | 0 | 0,000
10 | 979 08-1121 | odvoz suti na skladku ZKD 1 km | t | 2.6289 | 0 | 0,000
11 | 979 08-2111 | vnitrostav doprava suti do 10 m | t | 0.13836 | 0 | 0,000
12 | 979 08-2121 | vnitrostav doprava suti ZKD 5 m | t | 0.55346 | 0 | 0,000
13 | 979 08-9999 | poplatek za ulozeni suti na skladce | t | 0.13836 | 0 | 0,000
14 | 713 13-1121 | Izolace tep sten prichyt draty | m2 | 739.8 | 0.0003 | 0.22194
|  | Skladba D1 117,9*3 |  | 353.7
|  | Sikmy podhled+svisla cast mezi vikyri 128,7*3 |  | 386.1
14/1 | pc | min.vata 80mm 0,033Wm/1K/1 | m2 | 255 | 0.002 | 0.51
14/2 | pc | min.izol tl. 160 mm-0,033Wm/1K/1 | m2 | 255 | 0.004 | 1.02
14/3 | pc | min.izol tl. 100mm-0,033 Wm/1K/1 | m2 | 120 | 0.003 | 0.36
15 | pc | d+m pojistne hydroizol. folie | m2 | 246.7 | 0.001 | 0.2467
|  | 118,0+128,7 |  | 246.7
16 | 713 11-1111 | Izolace tep stropu vrchem volne | m2 | 13.2 | 0 | 0
|  | Zatepleni nad vstupem 1,5*8,8 |  | 13.2
16/1 | pc | deska miner.vlny tl. 240 mm | m2 | 14 | 0.002 | 0.028
17 | 713 41-1112 | Izol tep potrubi pas bez upr drat2x | m2 | 34.854 | 0.0002 | 0.0069708
|  | Odvetravaci potrubi suterenu 55,5*3,14*0,1*2 |  | 34.854
17/1 | pc | tep izol s folii | m2 | 36 | 0.003 | 0.108
| 72 | Zdravotne-technické instalace budov
1 | 720 00-0001 | zdravotne technicka instalace | soubor | 1 | 0 | 0
|  | Viz. samostatny rozpocet 1,0 |  | 1
| 721 | ZTI - kanalizace
1 | 998 72-1103 | Presun t kanalizace objekt v -24m | t | 0.060495 | 0 | 0
2 | 721 17-4063 | Kanal potrubi PP vetraci HT DN 110 | m | 55.5 | 0.00109 | 0.060495
|  | Odvetrani podlahy suterenu vc. vsech tvarovek 3,7*15 |  | 55.5
| 722 | Vodovodní přípojka
1 | 722 00-0001 | Vodovodní přípojka - viz samostatný rozpočet | soubor | 1 | 0 | 0
|  | 722 Celkem |  |  |  | 0
| 73 | Ustrední vytápení
1 | 730 00-0001 | Ustredni vytapeni | soubor | 1 | 0 | 0
|  | Viz. samostatny rozpocet 1,0 |  | 1
| 761 | Konstrukce sklobetonové
1 | 998 76-1103 | Presun t sklobeton objekt v -24m | t | 0.099201 | 0 | 0
2 | 761 61-4111 | Sklobet okno 1910 cira lesk mrizka | m2 | 0.86 | 0.11535 | 0.099201
|  | 2. NP chodba - tvar bude upresnen 2,15*0,4 |  | 0.86
| 762 | Konstrukce tesarské
1 | 998 76-2103 | Presun t tesarske kce objekt v -24m | t | 35.0205 | 0 | 0
2 | 762 08-5112 | Mtz svornik dl -30cm | kus | 91 | 0 | 0
|  | Zesileni vaznic krovu 91,0 |  | 91
2/1 | pc | ocel.svornik dl.250 mm - ozn ZV 5 | kus | 91 | 0.001 | 0.091
3 | 762 33-3131 | Mtz krov nepr rezivo hran -120cm2 | m | 30 | 0 | 0
|  | Late 50/80 20,0 |  | 20
|  | Late 100/20 10,0 |  | 10
3/1 | 605 00000-03 | rezivo hranene SM - late | M3 | 0.11 | 0.75 | 0.0825
4 | 762 39-5000 | Spojovaci prostredky mtz strecha | m3 | 17.8 | 0.02431 | 0.43272
|  | 5,7+12,1 |  | 17.8
5 | 762 33-3132 | Mtz krov nepr rezivo hran -224cm2 | m | 240.3 | 0 | 0
|  | DT 2 200,0 |  | 200
|  | DT 3 3,1*13 |  | 40.3
6 | 762 33-3133 | Mtz krov nepr rezivo hran -288cm2 | m | 67.2 | 0 | 0
|  | DT 1 4,2*16 |  | 67.2
7 | 762 33-3134 | Mtz krov nepr rezivo hran -450cm2 | m | 6.5 | 0 | 0
|  | DT 4 4,5 |  | 4.5
|  | DT 5 2,0 |  | 2
7/1 | 605 00000-02 | rezivo hranene SM - tramy | M3 | 6.2 | 0.75 | 4.65
8 | 762 08-2120 | Zhlavi tramu -160cm2 1rez | kus | 20 | 0 | 0
9 | 762 08-2130 | Zhlavi tramu -320cm2 1rez | kus | 30 | 0 | 0
10 | 762 08-5103 | Mtz kotevni zelezo | kus | 70 | 0.00267 | 0.1869
10/1 | pc | kotevni zelezo | ks | 70 | 0.002 | 0.14
11 | 762 08-5113 | Mtz svornik dl -45cm | kus | 60 | 0 | 0
11/1 | pc | svornik ocelovy | ks | 60 | 0.002 | 0.12
12 | 762 33-3141 | Mtz krov nepr+spoj rezivo hran -120 | m | 225.6 | 0 | 0
|  | Vaznice 80/140 1,7*2 |  | 3.4
|  | Klestiny 50/180 5,5*12+6,5*20 |  | 196
|  | Krokev 80/120 1,3*4+2,6*4+2,65*4 |  | 26.2
13 | 762 33-3142 | Mtz krov nepr+spoj rezivo hran -224 | m | 112.6 | 0 | 0
|  | Krokev 120/140 2,3*30+2,1*9+2,4*4 |  | 97.5
|  | Nar. krokev 100/140 3,3*2 |  | 6.6
|  | Pozednice 140/100 1,35*2+2,9*2 |  | 8.5
14 | 762 33-3143 | Mtz krov nepr+spoj rezivo hran -288 | m | 295.6 | 0 | 0
|  | Krokev 160/150 3,8*2+4,3*14 |  | 67.8
|  | Sloupek 160/160 1,7*18+3,7*2 |  | 38
|  | Prilozka 160/100 1,7*36 |  | 61.2
|  | Vymena 160/170 3,8*4+3,4*14 |  | 62.8
|  | Vaznice 160/170 2,85+3,3*9+3,6*8+4,45 |  | 65.8
14/1 | 605 00000-02 | rezivo hranene SM - tramy | M3 | 12.1 | 0.75 | 9.075
15 | 762 34-2316 | Mtz latovani -60 strecha sloz -60? | m2 | 431.5 | 0 | 0
|  | Skladba S3 - kontralate 431,5 |  | 431.5
16 | 762 34-2311 | Mtz latovani -15 strecha sloz -60? | m2 | 431.5 | 0 | 0
|  | Skladba S3 - late 431,5 |  | 431.5
16/1 | 605 00000-03 | rezivo hranene SM - late | M3 | 4 | 0.75 | 3
17 | 762 39-5000 | Spojovaci prostredky mtz strecha | m3 | 9.4 | 0.02431 | 0.22851
|  | 4+4,4+1,0 |  | 9.4
18 | 762 34-1210 | Mtz bedneni sikme prkna hruba sraz | m2 | 160 | 0 | 0
|  | Skladba S1 80,0*2 |  | 160
18/1 | 605 00000-01 | rezivo hranene SM - prkna | M3 | 4.4 | 0.75 | 3.3
19 | 762 34-2216 | Mtz latovani -60 strecha jedn -60? | m2 | 80 | 0 | 0
|  | Kontralate - skladba S1 80,0 |  | 80
19/1 | 605 00000-03 | rezivo hranene SM - late | M3 | 1 | 0.75 | 0.75
20 | 762 51-2245 | Mtz podlaha drevotr sroub na drevo | m2 | 233.1 | 0 | 0
|  | Skladba P3 233,1 |  | 233.1
20/1 | pc | sadrovl.deska 20mm+min.plst 10mm | m2 | 240 | 0.007 | 1.68
21 | 762 00-0001 | vostiny+vostinovy zasyp 30 mm | m2 | 233.1 | 0.008 | 1.8648
|  | Skladba P3 233,1 |  | 233.1
22 | 762 51-1224 | Podlaha OSB 18 P+D lepena | m2 | 233.1 | 0.01129 | 2.6317
|  | Skladba P3 233,1 |  | 233.1
23 | 762 51-1264 | Podlaha OSB 18 P+D sroub | m2 | 233.1 | 0.01135 | 2.6457
|  | Skladba P3 233,1 |  | 233.1
24 | 762 59-5001 | Spojovaci prostredky mtz podlaha | m2 | 699.3 | 0.00019 | 0.13287
|  | 233,1*3 |  | 699.3
25 | 762 08-5811 | Dmtz kotevnich zelez -5kg | kus | 12 | 0.005 | 0,060
26 | 762 34-1811 | Dmtz bedneni strech z prken | m2 | 79.065 | 0.015 | 1,186
|  | Plocha strecha 6,3*12,55 |  | 79.065
27 | 762 34-2811 | Dmtz latovani strech -0,22m | m2 | 431.57 | 0.007 | 3,021
28 | 979 01-1111 | svis doprava suti prve podlazi | t | 6.7241 | 0 | 0,000
29 | 979 01-1121 | svis doprava suti ZKD podlazi | t | 20.1722 | 0 | 0,000
30 | 979 08-1111 | odvoz suti na skladku do 1 km | t | 6.7241 | 0 | 0,000
31 | 979 08-1121 | odvoz suti na skladku ZKD 1 km | t | 127.7572 | 0 | 0,000
32 | 979 08-9999 | poplatek za ulozeni suti na skladce | t | 6.7241 | 0 | 0,000
33 | 762 33-1921 | Vyrezani stres vazby -224cm2 dl -3m | m | 15 | 0.01232 | 0,185
34 | 762 33-1932 | Vyrezani stres vazby -288cm2 dl -5m | m | 35 | 0.01584 | 0,554
35 | 762 33-1952 | Vyrezani stres vazby 450cm2- dl -5m | m | 25 | 0.033 | 0,825
36 | 762 33-1812 | Dmtz krovu vazanych hranol -224cm2 | m | 56 | 0.014 | 0,784
|  | Plocha strecha - predpoklad 7,0*8 |  | 56
37 | 979 08-2111 | vnitrostav doprava suti do 10 m | t | 6.7241 | 0 | 0,000
38 | 979 08-2121 | vnitrostav doprava suti ZKD 5 m | t | 26.8963 | 0 | 0,000
39 | 762 13-2135 | Mtz bedneni sten prkna hobl sraz | m2 | 117.9 | 0 | 0
|  | Skladba D1 - bedneni sten vikyru 117,9 |  | 117.9
39/1 | 605 00000-01 | rezivo hranene SM - prkna | M3 | 3.5 | 0.75 | 2.625
40 | 762 19-5000 | Spojovaci prostredky mtz sten | m3 | 4.2 | 0.01266 | 0.053172
41 | 762 11-2110 | Mtz sten na hladko rezivo hran -120 | m | 150 | 0 | 0
|  | Skladba D1 - montaz hranolu 80/60 mm |  | 0
|  | Vc. svisle casti mezi vikyri 150,0 |  | 150
41/1 | 605 00000-03 | rezivo hranene SM - late | M3 | 0.7 | 0.75 | 0.525
42 | 762 00-0002 | schod vysky 50 cm | m2 | 2.1 | 0.025 | 0.0525
|  | Mc 303 - kompletni provedeni 0,3*4,1+0,3*2,9 |  | 2.1
43 | 762 34-3811 | Dmtz bedneni okapu/stit rim z prken | m2 | 7.26 | 0.015 | 0,109
|  | Obklad u okapu ploche strechy 12,1*0,6 |  | 7.26
44 | 762 52-1108 | Mtz podlaha fosny hrube sraz | m2 | 16.8 | 0 | 0
|  | Pochuzi podlaha pudy 28,0*0,6 |  | 16.8
44/1 | 605 00000-04 | rezivo hranene SM - fosny | M3 | 1 | 0.75 | 0.75
45 | 762 59-5001 | Spojovaci prostredky mtz podlaha | m2 | 16.8 | 0.00019 | 0.003192
| 763 | Drevostavby
1 | 998 76-3102 | Presun t drevostavby objekt v -24m | t | 12.0158 | 0 | 0
2 | 763 00-0001 | sdk PO obklad svetlovodu | kus | 2 | 0.012 | 0.024
3 | 763 00-0002 | sdk podhled + parozabrana | m2 | 201.92 | 0.012 | 2.423
|  | kompletni provedeni |  | 0
|  | ve vlhkych provozech bude pouzit sdk impregnovany |  | 0
|  | 1. PP 2,71+1,75 |  | 4.46
|  | 1. NP 25,07+5,8+31,07+17,03+18,81 |  | 97.78
|  | 2. NP 30,85+31,1+16,86 |  | 78.81
|  | 3. NP 20,87 |  | 20.87
4 | 763 00-0003 | sdk GKF protipozarni+parozabrana | m2 | 212.23 | 0.014 | 2.9712
|  | kompletni provedeni |  | 0
|  | Ve vlhkych provozech bude pouzit sdk impregnovany |  | 0
|  | 3. NP 233,1-20,87 |  | 212.23
5 | 763 00-0004 | sdk pricka instal.tl.185mm oboustr. | m2 | 13.658 | 0.014 | 0.19121
|  | kompletni provedeni |  | 0
|  | Instalacni pricka se zvukovou mineralni izolaci |  | 0
|  | tl. 60 mm minimalni objemove hmotnosti 40 kg/m3 5,3*2,8-0,6*1,97 |  | 13.658
6 | 763 00-0005 | sdk stena tl. 400mm | m2 | 113.816 | 0.016 | 1.8211
|  | kompletni provedeni |  | 0
|  | Sdk stena tl. cca 400 mm se zvukovou mineralni izolaci |  | 0
|  | tl. 60 mm min. objemove hmotnosti 40 kg/m3 42,9*2,8-0,8*1,97*4 |  | 113.816
7 | 763 00-0006 | sdk oboustr. oplasteni krovu | m2 | 45.896 | 0.015 | 0.68844
|  | kompletni provedeni |  | 0
|  | Sdk oboustranne oplasteni konstrukce krovu - celkova |  | 0
|  | tl. 370 mm 18,08*2,8-0,8*1,97*3 |  | 45.896
8 | 763 00-0007 | sdk pricka W111 oboustranna | m2 | 61.644 | 0.012 | 0.73973
|  | kompletni provedeni dle vyrobce |  | 0
|  | Standardni sdk pricka W 111 tl. 125 mm oboustranna |  | 0
|  | se zvukovou mineralni izolaci tl. 60 mm o minimalni |  | 0
|  | objemove hmotnosti 40 kg/m3 |  | 0
|  | -v socialnim zarizeni bude pouzit sdk impregnovany |  | 0
|  | -kolem soc. zarizeni bude pouzit sdk akusticky 26,8*2,8-0,8*1,97*4-0,6*1,97*6 |  | 61.644
9 | 763 00-0008 | mtz poklopu 70/80 cm EW 30DP3 | ks | 2 | 0.01 | 0.02
9/1 | pc | poklop 70/80cm EW 30DP3-ozn 2 | kus | 2 | 0.05 | 0.1
10 | 763 00-0009 | sdk obklad sten,podhl.+parotes.folie | m2 | 246.65 | 0.012 | 2.9598
|  | kompletni provedeni dle technologie vyrobce |  | 0
|  | Steny vikyre - skladba D1 3,9*2,7*7+7,8*2,7+1,7*1,7/2*2*8 |  | 117.89
|  | Steny mezi vikyri a sikmy podhled mezi vikyri 34,8*(1,2+2,5) |  | 128.76
11 | 763 00-0010 | sdk obklad kominoveho telesa | m2 | 4.816 | 0.012 | 0.057792
|  | 3. NP (0,47*2+0,78)*2,8 |  | 4.816
12 | 763 00-0011 | sdk pricka+parap. deska | m2 | 1.3 | 0.015 | 0.0195
|  | Mc. 301 1,3*1,0 |  | 1.3
| 764 | Konstrukce klempírské
1 | 998 76-4103 | Presun t klempir kce objekt v 24m | t | 2.4553 | 0 | 0
2 | 764 51-0580 | Oplechovani parapetu TiZn rs 600 | m | 49.25 | 0.00308 | 0.15169
|  | Ozn K/1 1,25*32+1,9*2+2,15*2+1,15 |  | 49.25
3 | 764 51-0570 | Oplechovani parapetu TiZn rs 500 | m | 11.95 | 0.00257 | 0.030711
|  | RS 520 - ozn K/3 1,55*3+3,0+0,6*4+1,9 |  | 11.95
4 | 764 51-0560 | Oplechovani parapetu TiZn rs 400 | m | 8.8 | 0.00206 | 0.018128
|  | RS 450 - ozn K/2 1,1*8 |  | 8.8
5 | 764 51-0580 | Oplechovani parapetu TiZn rs 600 | m | 8.8 | 0.00308 | 0.027104
|  | RS 550 - ozn K/2 1,1*8 |  | 8.8
6 | 764 51-0540 | Oplechovani parapetu TiZn rs 250 | m | 22.5 | 0.0013 | 0.02925
|  | Ozn K/4 1,25*18 |  | 22.5
7 | 764 00-0001 | dmtz stav. klempirskych prvku | kpl | 1 | 0 | 0
|  | Kompletni provedeni demontaze stav. klempirskych prvku |  | 0
|  | vc. presunu na stavbe, odvozu na skladku+poplatek |  | 0
|  | Mimo krytiny 1,0 |  | 1
8 | 764 53-0540 | Oplechovani TiZn zdi rs 500 | m | 13 | 0.00254 | 0.03302
|  | RS 450 6,5*2 |  | 13
9 | 764 53-0510 | Oplechovani TiZn zdi rs 250 | m | 2.3 | 0.00127 | 0.002921
10 | 764 55-4501 | Odpadni trouby TiZn kruhove D 75 | m | 18.6 | 0.00171 | 0.031806
|  | 3,3+1,7*9 |  | 18.6
11 | 764 55-4502 | Odpadni trouby TiZn kruhove D 100 | m | 68.8 | 0.0022 | 0.15136
|  | 9,5*6+4,8+3,5*2 |  | 68.8
12 | 764 25-9541 | Zlab TiZn kotlik ovalny 280/80mm | kus | 10 | 0.00301 | 0.0301
13 | 764 25-9542 | Zlab TiZn kotlik ovalny 280/100mm | kus | 9 | 0.00301 | 0.02709
14 | 764 25-2501 | Zlab TiZn podokap pulkruh rs 250 | m | 51.5 | 0.00157 | 0.080855
|  | RS 250 36,5+12,0 |  | 48.5
|  | RS 160 3,0 |  | 3
15 | 764 25-2503 | Zlab TiZn podokap pulkruh rs 330 | m | 97 | 0.00202 | 0.19594
16 | 764 24-2540 | Lem TiZn trub hladka krytina D-200 | kus | 6 | 0.00441 | 0.02646
17 | 764 23-9520 | Lemovani TiZn komin vl kryt hreben | m2 | 1.85 | 0.00674 | 0.012469
18 | 764 23-1530 | Lem TiZn zdi tvrda krytina rs 330 | m | 12 | 0.00168 | 0.02016
|  | Lista podel zdi - strecha nad sklady u hl. vstupu 6,0*2 |  | 12
19 | 764 21-1522 | Krytina TiZn svitky s 67cm -45? | m2 | 189.29 | 0.00658 | 1.2455
|  | kompletni provedeni vc. okraju, okapu apod. |  | 0
|  | Vikyr nas vstupem 5,7*2,0+3,3*0,2 |  | 12.06
|  | Vikyre strechy vc. svislych casti 2,1*8,15+3,9*2,3*7+2,6*2,2/2*(1+7)+(8,15+3,9*7)*2,1 |  | 177.23
20 | 764 24-8221 | Sneh zachytac Cu tycovy dl 500 | m | 80 | 0.00388 | 0.3104
|  | typ zachytavace bude upresnen pri realizaci 80,0 |  | 80
21 | 764 31-1822 | Dmtz kryt hlad stres 1000 -30?25m2- | m2 | 79.065 | 0.00732 | 0,579
|  | Plocha strecha 6,3*12,55 |  | 79.065
22 | 764 31-2842 | Dmtz kryt hlad stres 670 45?-25m2- | m2 | 431.57 | 0.00751 | 3,241
|  | Dmtz stav. stresni krytiny 431,57 |  | 431.57
23 | 979 01-1111 | svis doprava suti prve podlazi | t | 3.8198 | 0 | 0,000
24 | 979 01-1121 | svis doprava suti ZKD podlazi | t | 11.4595 | 0 | 0,000
25 | 979 08-1111 | odvoz suti na skladku do 1 km | t | 3.8198 | 0 | 0,000
26 | 979 08-1121 | odvoz suti na skladku ZKD 1 km | t | 72.5771 | 0 | 0,000
27 | 979 08-9999 | poplatek za ulozeni suti na skladce | t | 3.8198 | 0 | 0,000
28 | 979 08-2111 | vnitrostav doprava suti do 10 m | t | 3.8198 | 0 | 0,000
29 | 979 08-2121 | vnitrostav doprava suti ZKD 5 m | t | 15.2794 | 0 | 0,000
30 | 764 00-0002 | posunuti destoveho svodu | kus | 6 | 0 | 0,000
|  | Dle pudorysu 1. PP 6,0 |  | 6
31 | 766 67-1001 | Montaz stresni okno rovna 55x78 cm | kus | 1 | 0.00026 | 0.00026
|  | Mtz stresniho vylezu - ozn S3 - 45/55 cm 1,0 |  | 1
31/1 | pc | stresni vylez 45/55 cm - ozn S3 | ks | 1 | 0.03 | 0.03
| 765 | Krytiny tvrdé
1 | 998 76-5103 | Presun t krytin tvrde objekt v -24m | t | 20.0981 | 0 | 0,000
2 | 765 00-0001 | krytina keramicka taska | m2 | 431.573 | 0.045 | 19.4208
|  | Kompletni provedeni krytiny vc. vsech narozi, hrebenu |  | 0
|  | prostupu, okraju, tvarovek, uzlabi apod. (16,8+3,47)/2*8,6-8,15*3,2+1,7*9,3*2+11,3*9,24/2*2 |  | 197.113
|  | -3,9*3,2*7+13,25*9,3*2+13,4*8,6/2+3,55*2,5*2 |  | 234.46
3 | 765 00-0002 | d+m difuzni folie | m2 | 431.5 | 0.001 | 0.4315
|  | Skladba S3 431,5 |  | 431.5
4 | 765 11-1201 | Mtz okap vetraci pas kovovy | m | 82.7 | 1e-05 | 0.000827
|  | Pro odvetrani strechy 82,7 |  | 82.7
4/1 | pc | pas vetraci | m | 85 | 0.001 | 0.085
5 | 765 00-0003 | d+m hydroizolacni folie | m2 | 80 | 0.002 | 0.16
|  | Skladba S1 80,0 |  | 80
| 766 | Konstrukce truhlarske
1 | 998 76-6103 | Presun t truhlar kce objekt v -24m | t | 3.0633 | 0 | 0
3 | 766 66-0001 | Mtz dvere -80cm 1kr oc zaruben | kus | 60 | 0 | 0
|  | Ozn D2 2+1 |  | 3
|  | Ozn D1 4+5 |  | 9
|  | Ozn D3+D3-Z 28+2 |  | 30
|  | Ozn D8 1+2 |  | 3
|  | Ozn D9 5 |  | 5
|  | Ozn D11 1 |  | 1
|  | Ozn D13 3+2 |  | 5
|  | Ozn D3e 4 |  | 4
3/1 | pc | dv vni 60/197+kovani - ozn D2 | ks | 3 | 0.02 | 0.06
3/2 | pc | dv vni 80/197+kovani - ozn D3+D3-Z | ks | 30 | 0.025 | 0.75
3/3 | pc | dv vni 80/197+kovani - ozn D1 | ks | 9 | 0.025 | 0.225
3/4 | pc | dv vni 70/197+kovani - ozn D8 | ks | 3 | 0.015 | 0.045
3/5 | pc | dv vni 60/197+kovani - ozn D9 | kus | 5 | 0.015 | 0.075
3/6 | pc | dv vni 80/197+kovani - ozn D11 | kus | 1 | 0.018 | 0.018
3/7 | pc | dv vni 70/197+kovani - ozn D13 | kus | 5 | 0.014 | 0.07
3/8 | pc | dv vni - ozn D3e vc. kovani | ks | 4 | 0.015 | 0.06
4 | 766 66-0451 | Mtz vchod dvere 2kr zdivo | kus | 1 | 0.00084 | 0.00084
|  | Ozn D5 1 |  | 1
4/1 | pc | dv vstupni 1,8/2,15+kovani-ozn D5 | ks | 1 | 0.05 | 0.05
5 | 766 66-0022 | Mtz dvere 80- 1kr pozar oc zaruben | kus | 4 | 0 | 0
|  | Ozn D4 1+2+1 |  | 4
5/1 | pc | dv vni 90/197+kovani - ozn D4 | ks | 4 | 0.028 | 0.112
6 | 766 66-0041 | Mtz dvere -80 1kr pozar+Pb oc zar | kus | 1 | 0 | 0
|  | Ozn D10 1 |  | 1
6/1 | pc | dv vni 80/197+kovani - ozn D10 | kus | 1 | 0.025 | 0.025
7 | 766 62-1211 | Mtz okno zdvoj otv v -1,5m zed | m2 | 36.7575 | 0.00025 | 0.0091894
|  | Ozn O1 3*1,05*0,55 |  | 1.7325
|  | Ozn O2 1*2,0*1,5 |  | 3
|  | Ozn O3 1*1,85*0,9 |  | 1.665
|  | Ozn O4 18*1,2*1,35 |  | 29.16
|  | Ozn O5 1*1,2*1,0 |  | 1.2
7/1 | pc | okno 105/55 - ozn O1 | kus | 3 | 0.025 | 0.075
7/2 | pc | okno 200/150 - ozn O2 | kus | 1 | 0.08 | 0.08
7/3 | pc | okno 185/90 - ozn O3 | kus | 1 | 0.04 | 0.04
7/4 | pc | okno 120/135 - ozn O4 | kus | 18 | 0.05 | 0.9
7/5 | pc | okno 120/100 - ozn O5 | kus | 1 | 0.07 | 0.07
8 | 767 33-0123 | Mtz svetlovod tubus D-550mm | m | 7.2 | 0 | 0
|  | 3,6*2 |  | 7.2
8/1 | pc | svetlovod pr. 40cm | kus | 2 | 0.04 | 0.08
9 | 766 67-1001 | Montaz stresni okno rovna 55x78 cm | kus | 1 | 0.00026 | 0.00026
9/1 | pc | stresni okno 55/78+lemovani-ozn S2 | ks | 1 | 0.045 | 0.045
10 | 766 69-5212 | Mtz prahu dveri 1kr -10cm | kus | 53 | 0 | 0
10/1 | 611000022 | prah dveri | ks | 53 | 0.003 | 0.159
11 | 766 00-0001 | mtz kuch. linky vc. zariz. predmetu | ks | 1 | 0.004 | 0.004
|  | Mc. 122a 1,0 |  | 1
11/1 | pc | kuch. linka+zariz. predm.-mc 122a | ks | 1 | 0.11 | 0.11
12 | 766 00-0002 | dmtz stav. kuch. linky - mc 123 | ks | 1 | 0 | 0
|  | Vc. odvozu a ulozeni na skladku 1,0 |  | 1
| 767 | Konstrukce zámecnické
1 | 998 76-7103 | Presun t zamecnik kce objekt v -24m | t | 7.709 | 0 | 0
2 | 767 99-5115 | Mtz atypicka zamecnicka kce -100kg | kg | 668 | 5e-05 | 0.0334
|  | Zesileni vaznic krovu 689-21 |  | 668
2/1 | pc | U 140-ozn ZV1 az ZV4 vc.povrch.upra | kg | 722 | 0.001 | 0.722
3 | 767 99-5116 | Mtz atypicka zamecnicka kce -250kg | kg | 933 | 5e-05 | 0.04665
|  | Ocelovy nosnik DN 1 933,0 |  | 933
4 | 767 99-5117 | Mtz atypicka zamecnicka kce -500kg | kg | 1298 | 5e-05 | 0.0649
|  | Ocelovy nosnik DN 3 1298,0 |  | 1298
5 | 767 99-5114 | Mtz atypicka zamecnicka kce -50kg | kg | 313 | 5e-05 | 0.01565
|  | Ocelovy nosnik |  | 0
|  | DN 2 58,0 |  | 58
|  | DN 4 40,0 |  | 40
|  | DN 5 22,0 |  | 22
|  | DN 6 193,0 |  | 193
5/1 | pc | oc.nosnik DN1az6 vc.povrch.upravy | kg | 2747 | 0.001 | 2.747
6 | 767 64-6510 | Mtz dvere protipozarni 1kr | kus | 2 | 0.00033 | 0.00066
|  | Mtz dveri ozn D6 2,0 |  | 2
6/1 | pc | ocel. dvere 80/197+kovani - ozn D6 | kus | 2 | 0.1 | 0.2
7 | 767 64-0222 | Mtz dvere vchod 2kr nadsvetlik | kus | 3 | 0 | 0
|  | dodavka dveri vc. stavece kridel a samozavirace |  | 0
|  | Ozn D7a 1 |  | 1
|  | Ozn D7b 1+1 |  | 2
7/1 | pc | dv+nadsvetlik+kovani - ozn D7a | kus | 1 | 0.12 | 0.12
7/2 | pc | dv+nadsveltik+kovani - ozn D7b | kus | 2 | 0.12 | 0.24
8 | 767 64-0311 | Mtz dvere vnitrni 1kr | kus | 1 | 0 | 0
|  | Ozn D12 1,0 |  | 1
8/1 | pc | dv+zaruben+kovani 80/197 - ozn D11 | kus | 1 | 0.025 | 0.025
9 | 767 00-0001 | zvukove izolacni podhled - d+m | m2 | 18.16 | 0.018 | 0.32688
|  | 1. NP 9,46+8,7 |  | 18.16
10 | 767 58-4152 | Mtz podhl kazet 60x60 -20m2 | m2 | 108.92 | 6e-05 | 0.0065352
|  | vc. okrajovych list |  | 0
|  | 1. NP + 2. NP 61,40+47,52 |  | 108.92
10/1 | pc | podhled 60/60 cm vc. list | m2 | 108.92 | 0.012 | 1.307
11 | 767 58-5102 | Mtz podhled pom kce sroubovane | m2 | 108.92 | 2e-05 | 0.0021784
|  | Mtz nosne k-ce podhledu 61,40+47,52 |  | 108.92
11/1 | pc | nosny rost podhledu | m2 | 108.92 | 0.012 | 1.307
12 | 767 66-2120 | Mtz mrize pevne privarene | m2 | 44.8224 | 0.00038 | 0.017033
|  | Kompletni provedeni montaze mrizi vc. kotveni do zdiva 1,14*1,74*15+1,44*1,74*3+2,9*1,74+1,44*1,74 |  | 44.8224
12/1 | pc | ocel mriz 114/174 - ozn MR 1 | kus | 15 | 0.08 | 1.2
12/2 | pc | ocel mriz 144/174 - ozn MR 2 | kus | 3 | 0.09 | 0.27
12/3 | pc | ocel mriz 290/174 - ozn MR 3 | kus | 1 | 0.12 | 0.12
12/4 | pc | ocel mriz 144/174 - ozn MR 4 | kus | 1 | 0.1 | 0.1
13 | 767 66-2210 | Mtz mrize otvirave | m2 | 10.8 | 9e-05 | 0.000972
|  | Ozn Z9 - kompletni provedeni vc. kotveni do steny 1,8*3,0*2,0 |  | 10.8
13/1 | pc | mriz ocel. - ozn Z9 | kus | 2 | 0.2 | 0.4
14 | 767 00-0002 | mtz madla | kus | 10 | 0.003 | 0.03
|  | Ozn Z1 az Z4 1+1+1+1+1+4+1 |  | 10
14/1 | pc | madlo - ozn Z1 | kus | 1 | 0 | 0
14/2 | pc | madlo - ozn Z2 | kus | 1 | 0 | 0
14/3 | pc | madlo - ozn Z3 | m | 21.15 | 0 | 0
14/4 | pc | madlo - ozn Z4 | kus | 1 | 0 | 0
15 | 767 00-0003 | mtz stolku | kus | 2 | 0 | 0
15/1 | pc | stolek - ozn Z6 | kus | 2 | 0 | 0
16 | 767 00-0004 | mtz zidle | kus | 4 | 0 | 0
16/1 | pc | zidle - ozn Z7 | kus | 4 | 0 | 0
17 | 767 00-0005 | mtz postele | kus | 1 | 0 | 0
17/1 | pc | postel - ozn Z8 | kus | 2 | 0 | 0
18 | 767 53-1111 | Mtz vstupni rohoz cistici zona | m2 | 2.52 | 0 | 0
|  | ozn Z10 0,6*1,8 |  | 1.08
|  | Ozn Z16 0,8*1,8 |  | 1.44
18/1 | pc | cistici rost - ozn Z10 | kus | 1 | 0 | 0
18/2 | pc | cistici rohoz - ozn Z16 |  | 1 | 0 | 0
19 | 767 00-0006 | mtz krytu radiatoru | ks | 2 | 0 | 0
19/1 | pc | kryt rariatoru - ozn Z11 | kus | 2 | 0 | 0
20 | 767 00-0007 | mtz drzaku vlajek | kus | 1 | 0 | 0
20/1 | pc | drzak vlajek - ozn Z12 | kus | 1 | 0 | 0
21 | 767 81-2112 | Mtz markyza vysuvna s -3,5m na zed | kus | 1 | 8e-05 | 8e-05
21/1 | pc | markyza - ozn Z13 | kus | 1 | 0 | 0
22 | 767 12-2112 | Mtz sten drat svarovane | m2 | 7.6 | 0.0001 | 0.00076
|  | Mtz kovovych siti s ramem 0,95*0,5*16 |  | 7.6
22/1 | pc | kovova sit s ramem - ozn Z14 | kus | 16 | 0 | 0
23 | 767 00-0008 | mtz oka | kus | 2 | 0 | 0
24 | 767 00-0009 | mtz tabulky | kus | 2 | 0 | 0
24/1 | pc | tab.-prostor cely je sledovan... | kus | 2 | 0.002 | 0.004
25 | 767 81-0121 | Mtz mrizka D-100 mm | kus | 15 | 0 | 0
|  | Odvetrani suterenu 15,0 |  | 15
25/1 | pc | kovova kulata mrizka prum. 100 mm | kus | 15 | 0.002 | 0.03
26 | 767 00-0010 | prekotveni antenniho stozaru | kus | 1 | 0.01 | 0.01
|  | Mc. 305 1,0 |  | 1
27 | 767 58-1801 | Dmtz podhledu kazet | m2 | 30.87 | 0.005 | 0,154
|  | Mc. 122+123 25,07+5,8 |  | 30.87
28 | 979 01-1111 | svis doprava suti prve podlazi | t | 0.15635 | 0 | 0,000
29 | 979 08-1111 | odvoz suti na skladku do 1 km | t | 0.15635 | 0 | 0,000
30 | 979 08-1121 | odvoz suti na skladku ZKD 1 km | t | 2.9707 | 0 | 0,000
31 | 979 08-2111 | vnitrostav doprava suti do 10 m | t | 0.15635 | 0 | 0,000
32 | 979 08-2121 | vnitrostav doprava suti ZKD 5 m | t | 0.6254 | 0 | 0,000
33 | 979 08-9999 | poplatek za ulozeni suti na skladce | t | 0.15635 | 0 | 0,000
34 | 767 58-4811 | Dmtz podhledu vzduchotech mrizka | kus | 2 | 0.001 | 0,002
|  | Dmtz mrizky na fasade 2,0 |  | 2
35 | 767 00-0011 | mtz plechove skrine | ks | 1 | 0 | 0
|  | Plechova skrin - ozn Z17 1,0 |  | 1
35/1 | pc | skrin plechova - ozn Z17+povrch.upr | ks | 1 | 0.1 | 0.1
| 771 | Podlahy z dlazdic keramickych
1 | 998 77-1103 | Presun t podl dlazba objekt v -24m | t | 5.8516 | 0 | 0
2 | 771 57-3132 | Mtz keram rezna skluz lepidlo -85 | m2 | 189.08 | 0.00406 | 0.76766
|  | kompletni provedeni vc. vsech rezani, otvoru apod. |  | 0
|  | Suteren 39,87+14,09+13,24+27,83+15,8+8,06+2,71+1,75+3,38+8,55 |  | 135.28
|  | 8,82+7,29+8,01 |  | 24.12
|  | 1. NP-mc 108b 3,28 |  | 3.28
|  | 2. NP 0,0 |  | 0
|  | 3. NP 2,47+4,67+1,38+1,14+16,74 |  | 26.4
2/1 | 597 00000-01 | dlazba keramicka | M2 | 200 | 0.025 | 5
3 | 771 57-9191 | Pripl podlaha keram plocha -5m2 | m2 | 35 | 0 | 0
4 | 771 59-1115 | Sparovani dlazby silikonem | m | 110 | 3e-05 | 0.0033
5 | 771 47-3113 | Mtz sokl keram rovny lepidlo -120 | m | 130 | 0.00062 | 0.0806
| 776 | Podlahy povlakové
1 | 998 77-6103 | Presun t podl povlak objekt v -24m | t | 14.6942 | 0 | 0
2 | 776 57-2100 | Podlaha lepeni pas textilni | m2 | 114.43 | 3e-05 | 0.0034329
|  | 1. NP 26,67 |  | 26.67
|  | 2. NP 30,85+31,1+16,86+8,95 |  | 87.76
2/1 | pc | zatezovy koberec | m2 | 125 | 0.007 | 0.875
3 | 776 57-0001 | sokl textilni | m | 85 | 0.002 | 0.17
4 | 776 52-1100 | Podlaha lepeni plast pasy | m2 | 818.098 | 0.00027 | 0.22089
|  | Suteren 49,64 |  | 49.64
|  | 1. NP 9,898+31,07+17,03+9,4+8,7+8,79+8,89+10,05+12,17+12,22 |  | 128.218
|  | 3,14+9,57+9,94+8,8+18,81+37,16+15,38+14,28+25,07+5,8 |  | 147.95
|  | 2. NP 15,6+41,2+6,32+8,85+8,79+8,93+10,08+9,99+8,8+8,33 |  | 126.89
|  | 8,7 |  | 8.7
|  | 3. NP 14,01+20,87+33,3+5,87+29,21+5,9+6,62+49,65+6,57+11,95 |  | 183.95
|  | 6,48+166,27 |  | 172.75
4/1 | pc | vinylova podlahovina | m2 | 835 | 0.008 | 6.68
5 | 776 41-1000 | Podlaha lepeni sokl/lista pryz | m | 650 | 2e-05 | 0.013
5/1 | pc | soklik - tvar L | m | 655 | 0.002 | 1.31
6 | 776 52-5115 | Spojovani podlah svarovani studeno | m | 700 | 3e-05 | 0.021
7 | 776 59-0100 | Vysati podkladu naslap ploch podlah | m2 | 932.5 | 0 | 0
|  | 114,4+818,1 |  | 932.5
8 | 776 59-0210 | Podlaha povlakova pastovani+lesteni | m2 | 818.1 | 3e-05 | 0.024543
9 | 776 99-0111 | Vyrovnani samoniv sterkou tl3 15MPa | m2 | 932.5 | 0.00536 | 4.9982
|  | Vyrovnavaci sterka tl. 2 mm 114,4+818,1 |  | 932.5
10 | 776 21-0110 | Lepeni pryze schody stupnice rovne | m2 | 20.625 | 4e-05 | 0.000825
|  | 1,25*0,3*55 |  | 20.625
11 | 776 21-0200 | Lepeni pryze schody podstupnice | m2 | 13.75 | 2e-05 | 0.000275
|  | 0,2*1,25*55 |  | 13.75
12 | 776 29-0010 | Mtz plast hrana schody stupen | m | 68.75 | 3e-05 | 0.0020625
|  | 1,25*55 |  | 68.75
12/1 | pc | schodistova hrana | m | 75 | 0.005 | 0.375
13 | 776 40-1800 | Dmtz soklik/lista pryz/plast | m | 650 | 0.001 | 0,650
14 | 979 01-1111 | svis doprava suti prve podlazi | t | 1.0332 | 0 | 0,000
15 | 979 01-1121 | svis doprava suti ZKD podlazi | t | 1.0332 | 0 | 0,000
16 | 979 08-1111 | odvoz suti na skladku do 1 km | t | 1.0332 | 0 | 0,000
17 | 979 08-1121 | odvoz suti na skladku ZKD 1 km | t | 19.63 | 0 | 0,000
18 | 979 08-2111 | vnitrostav doprava suti do 10 m | t | 1.0332 | 0 | 0,000
19 | 979 08-2121 | vnitrostav doprava suti ZKD 5 m | t | 4.1326 | 0 | 0,000
20 | 979 08-9999 | poplatek za ulozeni suti na skladce | t | 1.0332 | 0 | 0,000
21 | 776 51-1820 | Dmtz lepena podlaha+podlozka | m2 | 383.16 | 0.001 | 0,383
|  | dmtz PVC a koberce |  | 0
|  | 2. NP 166,55 |  | 166.55
|  | 1. NP 216,61 |  | 216.61
| 781 | Obklady keramicke
1 | 781 47-3115 | Mtz keram hladka lepidlo -25ks/m2 | m2 | 135.987 | 0.003 | 0.40796
|  | Mistnost cislo |  | 0
|  | 009 5,68*2,1-0,6*1,97 |  | 10.746
|  | 010 8,76*2,1-0,6*1,97+1,1*2,1 |  | 19.524
|  | 308 8,9*2,0-0,7*1,97-0,6*1,97*2 |  | 14.057
|  | 309 15,15*2,0-0,7*1,97-0,6*1,97*4 |  | 24.193
|  | 310 4,76*2,0-0,7*1,97 |  | 8.141
|  | 311 4,26*2,0-0,6*1,97 |  | 7.338
|  | 312 16,37*2,0-0,8*1,97-1,2*1,35*2 |  | 27.924
|  | 315 6,8*0,6 |  | 4.08
|  | 202 1,5*1,5 |  | 2.25
|  | 114 1,5*1,5 |  | 2.25
|  | 108b 7,36*2,0-0,8*1,97 |  | 13.144
|  | 122a 3,9*0,6 |  | 2.34
1/1 | 597 00000-02 | obklad keramicky | M2 | 142 | 0.022 | 3.124
2 | 781 47-9191 | Pripl keram hladka plocha -10m2 | m2 | 136 | 0 | 0
3 | 781 49-5115 | Sparovani obkladu silikonem | m | 95 | 3e-05 | 0.00285
4 | 781 00-0001 | Hydroizolacni sterka | m2 | 28 | 0.006 | 0.168
5 | 998 78-1102 | Presun t obkl keramika objekt -12m | t | 3.7028 | 0 | 0
| 782 | Obklady s prírodního kamene
1 | 782 00-0001 | mtz zulovych desek | m2 | 10.1645 | 0.015 | 0.15247
|  | Vstupni schody vc. podstupnice+podesta 2,25*3,05+0,4*2,0+13,9*0,18 |  | 10.1645
1/1 | pc | deska zulova | m2 | 11.5 | 0.1 | 1.15
2 | 998 78-2103 | Presun t obkl kamen objekt v -24m | t | 1.3025 | 0 | 0
| 783 | Nátery
1 | 783 00-0002 | Nater zarubne sire do 90 cm | ks | 68 | 0 | 0
|  | Ozn D1 9 |  | 9
|  | Ozn D2 3 |  | 3
|  | Ozn D3+D3 Z 28+2 |  | 30
|  | Ozn D4 4 |  | 4
|  | Ozn D6 2 |  | 2
|  | Ozn D8 3 |  | 3
|  | Ozn D9 4 |  | 4
|  | Ozn D10 3 |  | 3
|  | Ozn D11 1 |  | 1
|  | Ozn D13 5 |  | 5
|  | Ozn D3e 4 |  | 4
2 | 783 78-3312 | Nater tesar kci drevokaz prev ext | m2 | 1395 | 4e-05 | 0.0558
3 | 783 81-4120 | Nater olej beton povrch 2x+1x email | m2 | 6.93 | 0.00059 | 0.0040887
|  | 1. NP 3,47+3,46 |  | 6.93
4 | 783 60-2825 | Odstran nater drev stena opaleni | m2 | 86.25 | 0.00024 | 0.0207
|  | Chodba + schodiste 2. NP 57,5*1,5 |  | 86.25
5 | 783 00-0004 | nater prahu dveri | ks | 53 | 0 | 0
| 784 | Malby
1 | 784 00-0002 | malba vni na sanacni omitku | m2 | 765 | 0 | 0
2 | 784 00-0001 | malba nestiratelna | m2 | 3911 | 0 | 0
| 785 | Tapety
1 | 785 41-1102 | Mtz tapeta vinyl+podkl stena -3,8m | m2 | 49.6 | 0.00019 | 0.009424
|  | Mtz vinylu |  | 0
|  | -mc 106 12,5*2,0 |  | 25
|  | -mc 107 12,3*2,0 |  | 24.6
1/1 | pc | dod. vinylu | m2 | 53 | 0.007 | 0.371
2 | 998 78-6103 | Presun t calounici objekt v -24m | t | 0.38042 | 0 | 0
| 798 | Ostatni prace neuvedene
1 | 798 00-0001 | Ostatni prace neuvedene | kpl | 1 | 0 | 0
|  | Do teto polozky uvede stavebni firma veskere prace |  | 0
|  | neobsazene v rozpoctu, ale ktere jsou dle projektove |  | 0
|  | dokumentace nezbytne k provedeni dila. Tyto prace musi |  | 0
|  | byt presne specifikovany. 1,0 |  | 1
| 91 | Doplnkové konstrukce a práce na pozem.komunikacích a zpev.plochá
1 | 919 72-6122 | Geotex netkan -300g/m2 ochranna | m2 | 216.5 | 0.00047 | 0.10175
|  | Suteren 216,5 |  | 216.5
2 | 919 73-5123 | Rezani beton krytu tl 100-150 mm | m | 20 | 3e-05 | 0.0006
|  | Beton na dvore pro vykop pro drenaz 20,0 |  | 20
3 | 916 24-1213 | Osaz chod kam stoj obruba+opera bet | m | 20 | 0.14067 | 2.8134
3/1 | pc | bet obrubnik | m | 22 | 0.035 | 0.77
| 94 | Lesení a stavební vytahy
1 | 949 10-1111 | Leseni pomocne pozem stavby v 1,9m | m2 | 650 | 0.00013 | 0.0845
2 | 941 11-1131 | Mtz les rad trub leh+podl s1,5 v10m | m2 | 704.32 | 0 | 0
|  | 99,2*7,1 |  | 704.32
3 | 941 11-1231 | Pripl ZKD den leseni k 94111-1131 | m2 | 105645 | 0 | 0
|  | Predpokladana doba najmu: 150 dni 704,3*150 |  | 105645
4 | 941 11-1831 | Dmtz les rad trub leh+podl s1,5 v10 | m2 | 704.3 | 0 | 0
| 95 | Ruzné dokoncující konstrukce a práce na pozemních stavbách
1 | 952 90-0001 | zednicke vypomoci remesel | soubor | 1 | 0 | 0
|  | Zapraveni prostupu a drazek po remeslech 1,0 |  | 1
2 | 952 90-0002 | uklid staveniste, odvoz zbytku | soubor | 1 | 0 | 0
3 | 952 90-0003 | zakryvani stavby v prubehu provadeni | soubor | 1 | 0 | 0
|  | Proti povetrnostnim vlivum 1,0 |  | 1
4 | 952 90-2121 | Zameteni drsna podlaha | m2 | 5959.8 | 0 | 0
|  | (216,5+309,8+233,9+233,1)*6 |  | 5959.8
5 | 952 90-1111 | Vycisteni budov podlazi v -4m | m2 | 1642.521 | 4e-05 | 0.065701
|  | 10,61*16,0+13,24*12,55+(19,39*12,7+10,6*16,1)*3 |  | 1586.661
|  | 1,9*9,8*3 |  | 55.86
6 | 953 95-2211 | Dod a osaz spaliku stropy 10x10x5cm | kus | 13 | 0.00133 | 0.01729
|  | Skladba S4 - pro kotveni okap. plechu a zlabu 13,0 |  | 13
| 96 | Bourání konstrukcí
1 | 974 03-1664 | Sek ryh zdi ci vtah nos hl15cmh15cm | m | 79.64 | 0.042 | 3,345
|  | Suteren (0,95*2+1,05*8+1,35*16+1,1*2+1,6)*1,1 |  | 39.27
|  | 2. NP (0,75+0,95)*2*1,1 |  | 3.74
|  | 1. NP (1,4*12+0,95*6+1,2*4+1,5*4)*1,1 |  | 36.63
2 | 979 01-1111 | Svis doprava suti prve podlazi | t | 307.1967 | 0 | 0,000
3 | 979 01-1121 | Svis doprava suti ZKD podlazi | t | 307.1967 | 0 | 0,000
4 | 979 08-2111 | Vnitrostav doprava suti do 10m | t | 307.1967 | 0 | 0,000
5 | 979 08-2121 | Vnitrostav doprava suti ZKD 5m | t | 1228.7867 | 0 | 0,000
6 | 979 08-9999 | ulozeni suti na skladce - poplatek | t | 307.1967 | 0 | 0,000
7 | 965 04-2241 | Bour podklad B tl nad 10cm >4m2 | m3 | 46.037 | 2.2 | 101,281
|  | Vykop stav. podlahy suterenu 216,5*0,21 |  | 45.465
|  | Cast podlahy do mc. 102 + 103 1,30*1,1*0,2*2 |  | 0.572
8 | 971 03-3481 | Vyb otv 0,25m2 zdi ci tl90cm | kus | 15 | 0.413 | 6,195
|  | Otvory pro odvetrani podlahy suterenu pres zdivo 15,0 |  | 15
9 | 974 03-1164 | Sek ryh zdi ci 15x15cm | m | 45 | 0.04 | 1,800
|  | Pro odvetrani podlahy suterenu 3,0*15 |  | 45
10 | 973 03-1151 | Vyb vyklenku zdi ci MV,MVCpl>0,25m2 | m3 | 0.84039 | 1.8 | 1,513
|  | Suteren |  | 0
|  | -hydrant 0,6*0,6*0,3 |  | 0.108
|  | -el. rozvadec 0,78*0,96*0,3 |  | 0.22464
|  | 2. NP |  | 0
|  | -hydrant 0,6*0,6*0,3 |  | 0.108
|  | -rozvadec 0,44*1,25*0,3 |  | 0.165
|  | 1. NP |  | 0
|  | -hydrant 0,6*0,6*0,3 |  | 0.108
|  | -rozvadec 0,65*0,65*0,3 |  | 0.12675
11 | 978 01-3191 | Otluc omit vnitr sten MV,MVC 100% | m2 | 649.44 | 0.046 | 29,874
|  | Suteren 649,44 |  | 649.44
12 | 978 05-9541 | Odsek vnitr obkl pl >1m2 | m2 | 55 | 0.068 | 3,740
13 | 965 08-1213 | Bour dlazd keram tl -10 mm >1m2 | m2 | 56.44 | 0.035 | 1,975
|  | 1. NP 56,44 |  | 56.44
14 | 967 03-1132 | Prisekani rov ost ci MV,MVC | m2 | 28.5 | 0.055 | 1,568
15 | 973 03-1325 | Vyb kap zdi ci MVC pl 0,10m2 hl30cm | kus | 34 | 0.031 | 1,054
|  | Ulozeni ocel nosniku podlahy 3. NP 16+18 |  | 34
16 | 968 06-2356 | Vyb oken+kr ram dr dvoj -4m2 | m2 | 125.6 | 0.054 | 6,782
|  | Vybourani vsech vyplni otvoru na fasade 125,6 |  | 125.6
17 | 962 03-2631 | Bour zdi komin nad strech ci mv MVC | m3 | 23.2827 | 1.594 | 37,113
|  | Odbourani kominu od podlahy pudy po hlavu (1,1*1,81+0,47*0,78+0,47*1,4*4+0,48*2,7+0,78*0,47)*3,5 |  | 23.2827
18 | 971 03-3681 | Vyb otv 4m2 zdi ci tl90cm | m3 | 7.57 | 1.8 | 13,626
|  | Suteren 0,7*2,1*0,65*2+1,0*2,1*0,8+1,05*0,7*0,85+0,4*0,85*0,6 |  | 4.4197
|  | 1,05*0,6*0,8 |  | 0.504
|  | 1. NP 0,9*2,02*0,65*2+0,4*2,02*0,35 |  | 2.6462
19 | 962 03-1133 | Bour pricek ci MVC tl15cm | m2 | 77.065 | 0.261 | 20,114
|  | Bourani pricek vc. zarubni |  | 0
|  | 2. NP 1,9*2,5+1,1*2,1 |  | 7.06
|  | 1. NP 12,95*3,3 |  | 42.735
|  | 1. PP 10,1*2,7 |  | 27.27
20 | 968 06-2456 | Vyb dverni zarub drevene 2m2- | m2 | 94.5 | 0.067 | 6,332
|  | 1,0*2,1*45 |  | 94.5
21 | 962 08-1131 | Bour pric tvarnice sklo tl10cm | m2 | 8.85 | 0.055 | 0,487
22 | 979 08-1111 | odvoz suti na skladku do 1 km | t | 307.1967 | 0 | 0,000
23 | 979 08-1121 | odvoz suti na skladku zdk 1 km | t | 5836.7368 | 0 | 0,000
24 | 966 03-1314 | Bour cast rims ci vyloz 25 tl >30cm | m | 26 | 0.11 | 2,860
25 | 978 01-3161 | Otluc omit vnitr sten MV,MVC 50% | m2 | 1806.95 | 0.02 | 36,139
|  | Viz. oddil 61 1806,95 |  | 1806.95
26 | 978 01-1141 | Otluc omit vnitr MV,MVC strop 30% | m2 | 709.7 | 0.01 | 7,097
|  | Viz. oddil 61 709,7 |  | 709.7
27 | 962 03-2314 | Pilire ci cem | m3 | 1.352 | 1.8 | 2,434
|  | 1. NP 0,65*0,8*2,6 |  | 1.352
28 | 968 07-2885 | Vybour rolet shrnovaci nuzkove -2m2 | m2 | 55.02 | 0.009 | 0,495
|  | Vybourani okennich a vnitrnich mrizi 1,2*1,8*22+2,5*3 |  | 55.02
29 | 963 04-2819 | Bour schodist stup B zhot na miste | m | 6 | 0.07 | 0,420
30 | 978 05-9241 | Bour obkl des sten um kam 1m2- | m2 | 82.98 | 0.169 | 14,024
|  | Sokl 92,2*0,9 |  | 82.98
31 | 962 03-2241 | Bour zdiva ci pal MC | m3 | 2.52 | 1.95 | 4,914
|  | Odbourani obloukoveho vikyre nad schodistem 4,2*0,3*2,0 |  | 2.52
32 | 965 08-1343 | Bour dlazd bet ter ced -40 mm >1m2 | m2 | 16.8 | 0.12 | 2,016
|  | Okapovy chodnik 28,0*0,6 |  | 16.8
| 99 | Presun hmot
1 | 998 01-8003 | Presun rucni budova v -36m | t | 313.0252 | 0 | 0
| POZ | POZNAMKA
1 | POZNAMKA | POZNAMKA |  | 1 | 0 | 0
|  | UCHAZEC O DILO - ZHOTOVITEL DILA PROVEDE: |  | 0
|  | -DUSLEDNE PROSTUDOVANI VYKRESOVE CASTI PROJEKTU A |  | 0
|  | VYKAZU VYMER PRO PRESNE DEFINOVANI ROZSAHU A OBSAHU |  | 0
|  | POLOZEK VE VZTAHU KE KOMPLETNIMU ZPRACOVANI CENOVE |  | 0
|  | NABIDKY |  | 0
|  | -DOPLNI VYKAZ A CENOVOU NABIDKU O POLOZKY, KTERE JE |  | 0
|  | NUTNO Z HLEDISKA JEHO ODBORNOSTI REALIZOVAT. |  | 0
|  | ------------ 1,0 |  | 1
|  | Veskere prvky PSV budou provedeny v souladu s vypisem |  | 0
|  | dle projektu vc. povrchove upravy a presunu hmot. |  | 0

## Krycí list
Krycí list rozpočtu
Stavba: |  | OOP Hranice, Purgešova ul. 2
Objekt: |  | Stavební úpravy objektu
[7 empty] | IČO | DIČ
Objednatel:
Projektant:
Zhotovitel:
Subdodavatel:
Zpracovatel PP:
Uživatel:
Jiné údaje: |  | Cenová soustava: ÚRS Praha
Název MJ: |  |  |  | Počet MJ: |  |  | Náklady na MJ:
JKSO: |  | 801 61 1 |  | Ev.č.typ.proj.: |  |  | Cenová úroveň:
Reg. Číslo: |  |  |  | Zakázka:
Rozpočtové náklady v korunách
Základní rozpočtové náklady | [5 empty] | Vedlejší rozpočtové náklady
1 | ZRN prací montážních |  |  |  | 13 | Zařízení staveniště
2 |  |  | D+M |  | 14 | Kompletační činnost
3 | ZRN prací stavebních |  | HSV |  | 15 | Provoz investora
4 |  |  | PSV |  | 16 | Nepředvídatelné práce
5 | ZRN celkem (ř. 1-4) |  |  |  | 17
6 | HZS a jiné nákl. hl. II/III |  |  |  | 18
7 | Jiné náklady |  |  |  | 19
8 | Hlava II/III celkem (ř. 5-7) |  |  |  | 20
9 | Hl. XI - HZS, revize, zkoušky |  |  |  | 21
10 | Hl. XI - kompletační činnost |  |  |  | 22
11 | Rezerva |  |  |  | 23
12 | Součet (ř. 8-11) |  |  |  | 24
[5 empty] | 25 | VRN celkem (ř. 13-24)
Celkové náklady
[5 empty] | 26 | Celkem (ř. 12+25)
[5 empty] | 27 | DPH 21%
28
29
[5 empty] | 30 | Celkem (ř. 26-29)
Vypracoval: |  |  |  |  | Název stavby v evid.
Název objektu v evid.
Číslo záznamu v evid.
Podpis |  |  | Razítko |  | Datum