## krycí list
KRPJ-50747/ČJ-2016-1600VZ - KRYCÍ LIST - PŘÍLOHA Č. 1
KONTROLY A ČIŠTĚNÍ SPALINOVÝCH CEST DLE ZÁKONA 320/2015 Sb. A VYHLÁŠKY 34/2016 Sb. PRO ROKY 2016 AŽ 2018
|  | Rozsah, který požaduje zadavatel: | 1) Čištění spalinové cesty –mechanicky odstranit produkty (nečistoty) spalování, které se vlivem provozu spotřebiče uchytily na vnitřní straně spalinové cesty ( kouřovodu i komínu), odstranění a likvidace pevných úsad z půdice komínového průduchu a kondenzátu z kondenzátní jímky.
2) Odborná kontrola funkčnosti spalinové cesty (od spalinového hrdla spotřebiče až po ústí komínu- případně vyústění přes fasádu) - odborné posouzení jejího celkového stavu a kontrola požární bezpečnosti objektu. Kontrolou mimo jiné zjistit především stav použitého stavebního materiálu, správnost provedení např. vyvložkování, těsnost spalinové cesty, požární bezpečnost a odstranění závad z předešlé prohlídky.
Vše v souladu s NV 91/2010 Sb. Součástí úkonu je i dopravy do místa realizace. Náklady na dopravu zahrňte do jednotkových cen!!!!!!
Provedení doložit písemnou zprávou o provedení kontroly a čištění spalinové cesty a to pro každou samostatně!!!!!!!!!!!
| OKRES | MÍSTO REALIZACE | SPOTŘEBIČ (všechny plynové) | SPECIFIKACE SPALINOVÉ CESTY | Jednotková cena bez DPH za úkon č.1) | Jednotková cena bez DPH za úkon č2)
| JIHLAVA | KŘPJihlava, Vrchlického 46 | Kotel č.1.VIESSSMANN VITOPEX 300, přetl.hořák, výkon 575 kW | Zděný,sdružený,z kotelny 7NP, šamotové vložky , vnitř.světlost 260 mmm, venkov.300 mm
|  |  | Kotel č.2.VIESSSMANN VITOPEX 300, přetl.hořák, výkon 575 kW | Zděný,sdružený,z kotelny 7NP, šamotové vložky , vnitř.světlost 260 mmm, venkov.300 mm
|  |  | Kotel č.1. kondezační VIESSSMANN VITODENS 200 W Spotřebič typ C | Koaxiální odkouření ø80/125 mmm. Plast vertikálně z půdního prostoru přes střechu.
|  |  | Kotel č.2. kondezační VIESSSMANN VITODENS 200 W Spotřebič typ C | Koaxiální odkouření ø80/125 mmm. Plast vertikálně z půdního prostoru přes střechu.
|  | OOP Třešť Nádražní 488 | Kondenzační kotel ARISTON GENUS PREMIUM EVO HP 45, Typ C | Kovoplastouvá soustředná, komponenty Almeva East. 80/125 mm 13 m
|  | OOP Telč Luční 625 | Kondenzační kotel Buderus GB 112, Jm. výkon 12,1-40,2 kWTyp C | Koaxiální odkouření ø80/125 mmm.Al plech.plast vertikálně přes střechu.
|  | DO Velký Beranov Cestmistrovství 352 | Kondenzační kotel č.1.BAXI Luna HT 1,450 P TURBO jm.výkon 14-45,5 kW, spotř.typ C | Koaxiální odkouření ø80/125 mmm.Plast hliník horizont.přes obvodovou stěnu Kondenz-do odp.
|  |  | Kondenzační kotel č.2.BAXI Luna HT 1,450 P TURBO jm.výkon 14-45,5 kW, spotř.typ C | Koaxiální odkouření ø80/125 mmm.Plast hliník horizont.přes obvodovou stěnu Kondenz-do odp.
| Celkem průduchů za okres Jihlava |  |  | CELKEM JEDNOTKOVÁ CENA BEZ DPH: | 0 | 0
| KŘP Jihlava,,kotelna |  | 2 | CELKEM ZA OKRES JIHLAVA BEZ DPH: | 0
| KŘPJihlava - podkroví |  | 2 | DPH 21% | 0
| DO Velký Beranov |  | 2 | CELKEM VČETNĚ DPH | 0
| OOP Třešť |  | 1
| OOP Telč |  | 1
| OKRES | MÍSTO REALIZACE | SPOTŘEBIČ (všechny plynové) | SPECIFIKACE SPALINOVÉ CESTY | Jednotková cena bez DPH za úkon č.1) | Jednotková cena bez DPH za úkon č2)
| HAVLÍČKŮV BROD | ÚO Havlíčkův Brod Husova 2894 | Kotel K1 s přetlak.hořákem EIIN , výkon 273,5 kW. | Kouřovod litinový, komín zděný keramický cca 16 m
|  |  | Kotel K2 s přetlak.hořákem EIIN , výkon 273,5 kW. | Kouřovod litinový, komín zděný keramický cca 16 m
|  |  | Kotel K3 s přetlak.hořákem EIIN , výkon 273,5 kW. | Kouřovod litinový, komín zděný keramický cca 16 m
|  |  | Průtokový ohřívač Mora Top 5506 17,5 kW | Kouřovod nerez,komín zděný vyvložkovaný nerez spiro vložkou - účinná délka 12 m
|  |  | Průtokový ohřívač Mora Top 5506 17,5 kW | Kouřovod nerez,komín zděný vyvložkovaný nerez spiro vložkou - účinná délka 6 m
|  |  | Ohřívač vody typu B Quantum Q7 30 NORS výkon 6 kW | Kouřovod nerez,komín zděný vyvložkovaný nerez ohebnou vložkou - účinná délka cca 12 m
|  |  | Ohřívač vody typu B Mora 371 výkon 17,5 kW | Kouřovod nerez, komín zděný vyvložkovaný s nástavcem , výška 4 m
|  |  | Ohřívač vody typu B Junkers WRD 11 o výkonu 19 kW | Komín zděný vyvložkován nerez vložka 110 mm, koncentrický nástavec 2,8 m úč. V.307cm
|  | DI Havlíčkův Brod Nádražní 59 | Kotel typu B, Viadrus G90 o výkonu 49 - 64 kW. | Kouřovod nerez, komín zděný s původní osinko-cementovou vložkou
|  | PS Golčův Jeníkov Mírová 294 | Kotel typu B, Viadrus G27 o výkonu 38-42 kW. | Kouřovod hliníkový, komín zděný vyvložkován hliníkovou vložkou.
|  | OOP Světlá nad Sáz Trčků z Lípy1045 | Kondenzač.spotřebič typu C Immergas Victrix Superior 32 kW | Svislá koncentrická ukončená nad plochou střechou orig.hlavicí
|  | OOP Chotěboř Hromádky z Jistebnice 1740 | Kotel č.2 typu b Destila Ocelot DPL 50A výkon 49,5 kW | Kouřovod společný jednovrstvý nerezový, zaústění do jednoho komín.průduchu vl. komín zděný vyvložkován nerez vložkou
Kotel č.2 typu b Destila Ocelot DPL 50A výkon 49,5 kW
|  |  | Ohřívač vody typu B, Junkers S 190 o výkonu 7,9 kW | Kouřovod samostatný jednovrstvý nerezový, komín zděný vyvložkován nerez vložkou
| Celkem průduchů za okres Havlíčkův Brod |  |  | CELKEM JEDNOTKOVÁ CENA BEZ DPH: | 0 | 0
| ÚO PČR,Husova 2894,HB |  | 8 | CELKEM ZA OKRES HAVL.BROD BEZ DPH: | 0
| OOP,Nádražní 59,HB |  | 1 | DPH 21% | 0
| OOP,Mírová 294,G.Jeníkov |  | 1 | CELKEM VČETNĚ DPH | 0
| OOP Chotěboř,Hromádky z Jist. |  | 2
| OOP,Světlá n/S,Trčků z Lípy 1045 |  | 1
| OKRES | MÍSTO REALIZACE | SPOTŘEBIČ (všechny plynové) | SPECIFIKACE SPALINOVÉ CESTY | Jednotková cena bez DPH za úkon č.1) | Jednotková cena bez DPH za úkon č2)
| PELHŘIMOV | ÚO Pelhřimov Pražská 1738 | Kotel č.1 typu B Buderus GE 515 o výklonu 401 - 455 kW | Kouřovod samostatný vícevrstvý, komín zděný sdružený jednořadý keramický.
|  |  | Kotel č.2 typu B Buderus GE 515 o výklonu 401 - 455 kW | Kouřovod samostatný vícevrstvý, komín zděný sdružený jednořadý keramický.
|  |  | Ohřívač vody typu B Quantum Q7 220-Vent výkon 25,8 kW | koncentrický vzd./spal. kouřovodem , komín systémový vícevrstvý, přetlakový ø 100mm 12m
|  | OOP Humpolec Žižkova 922 | Kotel č.1 typu B, Destila Ocelot 37 o výkonu 37 kW | Kouřovod samostatný Al svilý vícevrstvý ve 4 NP přes střechu
|  |  | Kotel č.2 typu B, Destila Ocelot 37 o výkonu 37 kW | Kouřovod samostatný Al svilý vícevrstvý ve 4 NP přes střechu
|  | PS Počátky Tyršova 558 | Kotel typ B, Junkers ZW 24 KE, o výkonu 7- 23,7 kW | Kouřovod samostatný nerez, komín vyvložkován nerez ohebná výška 14,5 m
|  | Počátky - byt č.3. nájemce Matoušek | Spotřebič typu C Protherm 24 | Koncentrická vzducho/spalinová cesta přes obvodovou stěnu
|  | OOP Pacov Václava Plačka 828 | Spotřebič typu B Therm 28 LXE o výkonu 12-28 kW | Kouřovod hliníkový, komín zděný vyvložkován hliníkovou vložkou.
|  | Pacov byt č.4 nájemce Jílek | Spotřebič typu C Junkers ZS 12 o výkonu 12 kW | Koncentrická vzducho/spalinová sestava napojená na patní koleno do komínu s vložkou
|  | byt č.3 nájemce Mrázková | atmosférický spotřebič typu B Mora 673 | Kouřovod hliník, komín zděný vyvložkován AL vložkou
|  | OOP Kamenice nad Lipou, Komenského 627 | Kotel č.1 typu B Protherm 40KLO o výkonu 35 kW | Kouřovod společný, komín zděný vyvložkován původní hliníkovou vložkou
Kotel č.2 typu B Protherm 40KLO o výkonu 35 kW
| Celkem průduchů za okres Pelhřimov |  |  | CELKEM JEDNOTKOVÁ CENA BEZ DPH: | 0 | 0
| ÚO Pelhřimov |  | 3 | CELKEM ZA OKRES PELHŘIMOV BEZ DPH: | 0
| OOP Humpolec |  | 2 | DPH 21% | 0
| OOP Počátky |  | 1 | CELKEM VČETNĚ DPH | 0
| Počátky byty |  | 1
| OOP Kamenice n/L |  | 1
| OOP Pacov |  | 1
| OOP Pacovd byty |  | 2
| OKRES | MÍSTO REALIZACE | SPOTŘEBIČ (všechny plynové) | SPECIFIKACE SPALINOVÉ CESTY | Jednotková cena bez DPH za úkon č.1) | Jednotková cena bez DPH za úkon č2)
| ŽĎÁR NAD SÁZAVOU | ÚO Žďár nad Sázavou Brněnská 23 | Kotel K1 typu B, Viessmann-Paromat Triplex o výkonu 170 kW | Kouřovod hliníkový, komín zděný individuální keramický
|  |  | Kotel K2 typu B, Viessmann-Paromat Triplex o výkonu 170 kW | Kouřovod hliníkový, komín zděný individuální keramický
|  | PS Velká Bíteš Masaryk.nám 253 | Atmosférický spotřebič typu B Destila DPL 31 o výkonu 31 kW | Kouřovod nerez,komín zděný dodatečně vyvložkován ohebnou nerez vložkou
|  | OOP Velké Meziříčí Zámecká 946 | Atmosférický spotřebič typu B Viessmann Litola LVR o výkonu 42 kW | Kouřovod hliníkový, komín zděný vyvložkován původní hliníkovou vložkou
|  | OOP Bystřice nad Pernštejnem Nádražní 159 | Kondenzační kotel Viessmann Vitodens 100 o výkonu 10,5 - 24 kW | Svislý odvod spalin REGULUS 60/100 mm plast, hliník výška 3,5 m
|  |  | Kondenzační kotel Viessmann Vitodens 100 o výkonu 10,5 - 24 kW | Svislý odvod spalin REGULUS 80/100 mm plast, hliník výška 9,2 m
|  |  | Kondenzační kotel Viessmann Vitodens 100 o výkonu 10,5 - 24 kW | Svislý odvod spalin REGULUS 80/125 mm plast, hliník výška 11,5 m
|  | OOP Nové Město na Moravě Žďárská 43 | Kotel č.1 typu B Destila DPL 25 o výkonu 25 kW | Kouřovod společný jednovrstvý hliníkový, komín keramický vícevrstvý společný pro jedno podlaží
Kotel č.2 typu B Destila DPL 25 o výkonu 25 kW
Ohřívač vody typu B Q7 NORS o výkonu 8 kW
|  |  | Nástěný spotřebič typu B Therm 23 LX o výkonu 30 kW | Svislý kouřovod s funkcí komínu, přímý vícevrstvý, úč. Výška 4 m, ø 130 mm, Jeremias
| Celkem průduchů za okres Žďár nad Sázavou |  |  | CELKEM JEDNOTKOVÁ CENA BEZ DPH: | 0 | 0
| ÚO Žďár n/S |  | 2 | CELKEM ZA OKRES ŽĎÁR N/S BEZ DPH: | 0
| OOP Velká Bíteš |  | 1 | DPH 21% | 0
| OOP Nové Město na Moravě |  | 2 | CELKEM VČETNĚ DPH | 0
| OOP Bystřice nda Perštějnem |  | 3
| OOP Velké Meziříčí |  | 1
| OKRES | MÍSTO REALIZACE | SPOTŘEBIČ (všechny plynové) | SPECIFIKACE SPALINOVÉ CESTY | Jednotková cena bez DPH za úkon č.1) | Jednotková cena bez DPH za úkon č2)
| TŘEBÍČ | ÚO Třebíč Bráfova 11 | Kotel K 4 Viadrus G300 o výkonu 241 kW | Kouřovod nerez. tepelně izol.komín zděný pevná nerez.vložka ø 280 mm st.v. 18m uč.v 16 m
|  |  | Kotel K 3 Viadrus G300 o výkonu 241 kW | Kouřovod nerez. společný tepelně izol., komín zděný pevná nerez.vložka ø 280 mm st.v. 18m uč.v 16 m
Kotel K 2 Viadrus G300 o výkonu 241 kW
|  |  | Kotel K 1 Viadrus G300 o výkonu 310 kW | Kouřovod nerez. tepelně izol.komín zděný pevná nerez.vložka ø 280 mm st.v. 18m uč.v 16 m
|  |  | Ohřívač vody EMBRA BGM 30 Q/CS - 23,2 kW stacionární, pro TUV 300L | Systémový komín almeva East Europe,přes obvod stěnu do volného ovzduší v délce 2,6 m
|  | OOP Jemnice Lipová 924 | Kotel K1 typu B, Viadrus G 25 o výkonu 43/75 kW | Kouřovod společný nerezový, kaskádové uspořádání, komín společný vyvložkován pevnou nerez. vložkou Dn 200 mm účinná délka 13 m ------------------------------------------ Kouřovod od ohřívače samostatně zaústěn do spol. komínu provedení nerez
Kotel K2 typu B, Viadrus G 25 o výkonu 43/75 kW
Ohřívač vody typu B Ariston 120Pca o výkonu 7 kW
|  | OOP Náměšť nad Oslavou Třebíčská 924 | Kotel K1 typu B Destila DPL 50 o výkonu 49,5 kW | Kouřovod nerez společný kaskádový, komín společný, komínová vložka původní AL ø 250mm, výška 11,8 m účinná 10 m
Kotel K2 typu B Destila DPL 50 o výkonu 49,5 kW
Kotel K3 typu B Destila DPL 50 o výkonu 49,5 kW
Ohřívač vody typu B Quantum Q7-30 Nors o výkonu 8,4 kW
|  | OOP MorBudějovice Pražská 1095 | Kotel typu B Viadrus G100L o výkonu 75 kW | Kouřovod nerez, komín zděný,vyvložk.nerez vl. ø200 mm výška 16,4m úč.v. 13,8m
|  | PS Okříšky Masarykova 473 | Spotř. typu B Destila DPL 50 o výkonu 49,5 kW | Kouřovod plech. Společný, komín zděný vyvložkován původní hliníkovou pevnou vložkou
Ohřívač vody typu B Q5 40NORS 7UA o výkonu 8 kW
|  | OOP Hrotovice nám 8.května 608 | spotř. Typu C Junkers ZBR 42 o výkonu 42 kW | Koncentrický vzduchospalinový kouřovod ve zděném vícevrst.komíně dodateč. Plast vložka
| Celkem průduchů za okres Třebíč |  |  | CELKEM JEDNOTKOVÁ CENA BEZ DPH: | 0 | 0
| ÚO Třebíč,Bráfova 11 |  | 4 | CELKEM ZA OKRES TŘEBÍČ BEZ DPH: | 0
| OOP Jemnice |  | 1 | DPH 21% | 0
| OOP Marovské Budějovice |  | 1 | CELKEM VČETNĚ DPH | 0
| OOP Hrotovice |  | 1
| OOP Náměšť nad Oslavou |  | 1
| OOP Okříšky |  | 1
Dopňková tabulka pro řešení situace, že dojde k navýšení (spalinových cest) komínů v průběhu smluvního vztahu - nezapočítává se do vyhodnocení, v případě rozšíření smlouvy je dodavatel tyto ceny dodržet !!!!!
|  |  | Typ plynového zařízení |  | Jednotková cena včetně DPH za úkon č.1) | Jednotková cena včetně DPH za úkon č2)
|  |  | do 50kW | plyn-s vložkou
|  |  | nad 50kW | plyn- s vložkou
Poznámka: Uchazeč do tabulky doplní ceny v okrese, kde má zájem na plnění veřejné zakázky, ostatní proškrtne. Doplňkovou tabulku jsou povinni doplnit všichni uchazeči. Krycí list bude podepsán a připojeno razítko obchodní firmy.
V…………………………………..dne…………………….. |  |  |  | Jméno, příjmení, podpis a razítko osoby oprávněné jednat jménem nebo za uchazeče

## identifikační list
Identifikační údaje uchazeče:
Obchodní firma/název:
Sídlo:
Statutární orgán:
IČ: | Bankovní spojení:
DIČ: | Číslo účtu:
Kontaktní osoba: | Tel: | Email:
Záruční doba:
Uchazeč je povinen vyplnit a potvrdit Krycí list a přiložit identifikační údaje uchazeče ke Krycímu listu.
Datum a podpis uchazeče