## Krycí list
VÝKAZ VÝMĚR
Objekt : |  | Název objektu : |  |  | JKSO :
Výměna zdroje tepla, HZS Chrudim
Stavba : |  | Název stavby : |  |  | SKP :
D1-UT Ústřední vytápění
Projektant : |  | Ing. Radek Čapský |  | Počet měrných jednotek : |  | 0
Objednatel : |  | HZS PaK, Pardubice |  | Náklady na MJ : |  | 0
Počet listů : |  | 7 |  | Zakázkové číslo :
Zpracovatel projektu : |  |  |  | Zhotovitel :
Ing. Radek Čapský
ROZPOČTOVÉ NÁKLADY
Rozpočtové náklady II. a III. hlavy |  |  | Vedlejší rozpočtové náklady
| Dodávka celkem | 0 | VRN |  |  | 0
Z | Montáž celkem | 0
R | HSV celkem | 0
N | PSV celkem | 0
ZRN celkem |  | 0
HZS |  | 0
RN II.a III.hlavy |  | 0 | Ostatní VRN |  |  | 0
ZRN+VRN+HZS |  | 0 | VRN celkem |  |  | 0
Vypracoval |  | Za zhotovitele |  | Za objednatele
| Ing. Čapský | Jméno : |  | Jméno :
Datum : |  | Datum : |  | Datum :
| 2015-09-14 | Podpis: |  | Podpis :
Základ pro DPH |  | 0 | % činí :
Základ pro DPH |  | 15 | % činí :
DPH |  | 15 | % činí : |  | 0
Základ pro DPH |  | 21 | % činí : |  | 0
DPH |  | 21 | % činí : |  | 0
CENA ZA OBJEKT CELKEM |  |  |  |  | 0
Poznámka :
část elektro, M+R viz. samostatná část

## Rekapitulace
Stavba : |  | D1-UT Ústřední vytápění
Objekt : |  | Výměna zdroje tepla, HZS Chrudim
REKAPITULACE STAVEBNÍCH DÍLŮ
| Stavební díl |  | HSV | PSV | Dodávka | Montáž | HZS
713 | Izolace tepelné |  | 0 | 0 | 0 | 0 | 0
721 | Vnitřní kanalizace |  | 0 | 0 | 0 | 0 | 0
722 | Vnitřní vodovod |  | 0 | 0 | 0 | 0 | 0
731 | Kotelny |  | 0 | 0 | 0 | 0 | 0
732 | Strojovny |  | 0 | 0 | 0 | 0 | 0
733 | Rozvod potrubí |  | 0 | 0 | 0 | 0 | 0
734 | Armatury |  | 0 | 0 | 0 | 0 | 0
767 | Konstrukce zámečnické |  | 0 | 0 | 0 | 0 | 0
783 | Nátěry |  | 0 | 0 | 0 | 0 | 0
| CELKEM OBJEKT |  | 0 | 0 | 0 | 0 | 0
VEDLEJŠÍ ROZPOČTOVÉ NÁKLADY
Název VRN |  |  | Kč | % | Základna |  | Kč
VRN |  |  | 0 | 0 | 0 |  | 0 | 0
| CELKEM VRN |  |  |  |  | 0

## Položky
Výkaz výměr
Stavba : |  | D1-UT Ústřední vytápění |  |  |  |  | 0
Objekt : |  | Výměna zdroje tepla, HZS Chrudim
P.č. | Číslo položky | Název položky | MJ | množství | cena / MJ | celkem (Kč) | hmotnost / MJ | hmotnost celk.(t) | demhmot / MJ | demhmot celk.(t)
Díl: | 713 | Izolace tepelné | [8 empty] | 1
1 | 713 40-0821.R00 | Odstranění izolačních skruží z PE, potrubí | m2 | 18 |  | 0 | 0 | 0 | -0.0021 | -0.0378 | 2 | 12 | 0 | 1 | 2 | 0 | 0 | 0 | 0 | 0
2 | 631-54630 | Pouzdro potrubní izolační PIPO ALS 108/60 mm | m | 18 |  | 0 | 0.00215 | 0.0387 | 0 | 0 | 2 | 12 | 1 | 2 | 2 | 0 | 0 | 0 | 0 | 0
3 | 631-54607 | Pouzdro potrubní izolační PIPO ALS 76/50 mm | m | 20 |  | 0 | 0.00139 | 0.0278 | 0 | 0 | 2 | 12 | 1 | 3 | 2 | 0 | 0 | 0 | 0 | 0
4 | 631-54605 | Pouzdro potrubní izolační PIPO ALS 60/50 mm | m | 6 |  | 0 | 0.00121 | 0.00726 | 0 | 0 | 2 | 12 | 1 | 4 | 2 | 0 | 0 | 0 | 0 | 0
5 | 631-54574 | Pouzdro potrubní izolační PIPO ALS 49/40 mm | m | 4 |  | 0 | 0.00078 | 0.00312 | 0 | 0 | 2 | 12 | 1 | 5 | 2 | 0 | 0 | 0 | 0 | 0
6 | 631-54573 | Pouzdro potrubní izolační PIPO ALS 42/40 mm | m | 16 |  | 0 | 0.00072 | 0.01152 | 0 | 0 | 2 | 12 | 1 | 6 | 2 | 0 | 0 | 0 | 0 | 0
7 | 713 41-1111.R00 | Mtž. zolace tepelná potrubí minerální vlákno | m2 | 15 |  | 0 | 0.00051 | 0.00765 | 0 | 0 | 2 | 12 | 0 | 7 | 2 | 0 | 0 | 0 | 0 | 0
| Celkem za | 713 Izolace tepelné |  |  |  | 0 |  | 0.09605 |  | -0.0378 | 4 |  |  |  |  | 0 | 0 | 0 | 0 | 0
Díl: | 721 | Vnitřní kanalizace | [8 empty] | 1
8 | 721 19-4103.R00 | Vyvedení odpadních výpustek D 32 x 1,8 | kus | 5 |  | 0 | 0 | 0 | 0 | 0 | 2 | 12 | 0 | 8 | 2 | 0 | 0 | 0 | 0 | 0
9 | 721 17-6101.R00 | Potrubí HT připojovací D 32 x 1,8 mm odvod kondenzátu | m | 15 |  | 0 | 0.00034 | 0.0051 | 0 | 0 | 2 | 12 | 0 | 9 | 2 | 0 | 0 | 0 | 0 | 0
10 | 721 29-0111.R00 | Zkouška těsnosti kanalizace vodou do DN 125 | m | 15 |  | 0 | 0 | 0 | 0 | 0 | 2 | 12 | 0 | 10 | 2 | 0 | 0 | 0 | 0 | 0
| Celkem za | 721 Vnitřní kanalizace |  |  |  | 0 |  | 0.0051 |  | 0 | 4 |  |  |  |  | 0 | 0 | 0 | 0 | 0
Díl: | 722 | Vnitřní vodovod | [8 empty] | 1
11 | 722 23-5652.R00 | Ventil zpětný závitový, DN 20 | kus | 1 |  | 0 | 0.00024 | 0.00024 | 0 | 0 | 2 | 12 | 0 | 11 | 2 | 0 | 0 | 0 | 0 | 0
12 | 722 23-5123.R00 | Kohout kulový,vnitřní-vnitřní z., DN 25, páka PN 30, +120°C | kus | 3 |  | 0 | 0.00066 | 0.00198 | 0 | 0 | 2 | 12 | 0 | 12 | 2 | 0 | 0 | 0 | 0 | 0
13 | 722 23-5122.R00 | Kohout kulový,vnitřní-vnitřní z., DN 20, páka PN 40, +120°C | kus | 2 |  | 0 | 0.00037 | 0.00074 | 0 | 0 | 2 | 12 | 0 | 13 | 2 | 0 | 0 | 0 | 0 | 0
14 | 722 22-1112.R00 | Kohout vypouštěcí kulový, DN 15, PN 10, +90°C | kus | 1 |  | 0 | 0 | 0 | 0 | 0 | 2 | 12 | 0 | 14 | 2 | 0 | 0 | 0 | 0 | 0
15 | 722 23-5522.R00 | Filtr, vnitřní-vnitřní z., DN 20. PN 20, +80°C | kus | 1 |  | 0 | 0 | 0 | 0 | 0 | 2 | 12 | 0 | 15 | 2 | 0 | 0 | 0 | 0 | 0
16 | 722 23-1162.R00 | Ventil kombinovaný pojistný pro ohřívače, DN 3/4" | kus | 1 |  | 0 | 0.0016 | 0.0016 | 0 | 0 | 2 | 12 | 0 | 16 | 2 | 0 | 0 | 0 | 0 | 0
17 | 722 23-4233.R00 | Úpravna vody magnetická, G 1" 20W, 230 V | kus | 1 |  | 0 | 0.00128 | 0.00128 | 0 | 0 | 2 | 12 | 0 | 17 | 2 | 0 | 0 | 0 | 0 | 0
18 | 722 23-5573.R00 | Cyklonový odkalovací filtr, 10", DN 25 filtrační nerez. vložka 90 mikrom. | kus | 1 |  | 0 | 0.00116 | 0.00116 | 0 | 0 | 2 | 12 | 0 | 18 | 2 | 0 | 0 | 0 | 0 | 0
19 | 722 17-2313.R00 | Potrubí z PPR, studená, D 32x4,4 mm | m | 4 |  | 0 | 0.00535 | 0.0214 | 0 | 0 | 2 | 12 | 0 | 19 | 2 | 0 | 0 | 0 | 0 | 0
20 | 722 17-2333.R00 | Potrubí z PPR, teplá, D 32x5,4 mm | m | 4 |  | 0 | 0.00541 | 0.02164 | 0 | 0 | 2 | 12 | 0 | 20 | 2 | 0 | 0 | 0 | 0 | 0
21 | 722 17-2332.R00 | Potrubí z PPR, teplá, D 25x4,2 mm | m | 4 |  | 0 | 0.00522 | 0.02088 | 0 | 0 | 2 | 12 | 0 | 21 | 2 | 0 | 0 | 0 | 0 | 0
22 | 722 18-1213.RU1 | Izolace návleková z pěněného PE, tl. stěny 13 mm vnitřní průměr 32 mm | m | 10 |  | 0 | 6e-05 | 0.0006 | 0 | 0 | 2 | 12 | 0 | 22 | 2 | 0 | 0 | 0 | 0 | 0
23 | 722 18-1214.RU1 | Izolace návleková z pěněného PE, tl. stěny 20 mm vnitřní průměr 32 mm | m | 10 |  | 0 | 7e-05 | 0.0007 | 0 | 0 | 2 | 12 | 0 | 23 | 2 | 0 | 0 | 0 | 0 | 0
24 | 722 18-1214.RT8 | Izolace návleková z pěněného PE, tl. stěny 20 mm vnitřní průměr 25 mm | m | 10 |  | 0 | 7e-05 | 0.0007 | 0 | 0 | 2 | 12 | 0 | 24 | 2 | 0 | 0 | 0 | 0 | 0
25 | 722 28-0106.R00 | Tlaková zkouška vodovodního potrubí do DN 32 | m | 12 |  | 0 | 0 | 0 | 0 | 0 | 2 | 12 | 0 | 25 | 2 | 0 | 0 | 0 | 0 | 0
26 | 722 29-0234.R00 | Proplach a dezinfekce vodovod.potrubí do DN 80 | m | 12 |  | 0 | 1e-05 | 0.00012 | 0 | 0 | 2 | 12 | 0 | 26 | 2 | 0 | 0 | 0 | 0 | 0
27 | 998 72-2101.R00 | Přesun hmot pro vnitřní vodovod, výšky do 6 m | t | 0.073 |  | 0 | 0 | 0 | 0 | 0 | 2 | 12 | 0 | 27 | 2 | 0 | 0 | 0 | 0 | 0
| Celkem za | 722 Vnitřní vodovod |  |  |  | 0 |  | 0.07304 |  | 0 | 4 |  |  |  |  | 0 | 0 | 0 | 0 | 0
Díl: | 731 | Kotelny | [8 empty] | 1
28 | 731 29-2812.R00 | Demontáž hořáků na kapalina/plyn pal. do 300 kW | kus | 2 |  | 0 | 0.00026 | 0.00052 | -0.075 | -0.15 | 2 | 12 | 0 | 28 | 2 | 0 | 0 | 0 | 0 | 0
29 | 731 10-0863.R00 | Demontáž kotle litinového G 300, 8 článků, 172 kW | kus | 2 |  | 0 | 0.00083 | 0.00166 | -2.85 | -5.7 | 2 | 12 | 0 | 29 | 2 | 0 | 0 | 0 | 0 | 0
30 | 731 39-1813.R00 | Vypouštění vody z kotlů samospádem do 20 m2 | kus | 2 |  | 0 | 0 | 0 | 0 | 0 | 2 | 12 | 0 | 30 | 2 | 0 | 0 | 0 | 0 | 0
31 | 731 89-0801.R00 | Přemístění vybouraných hmot - kotelny, H do 6 m | t | 5.85 |  | 0 | 0 | 0 | 0 | 0 | 2 | 12 | 0 | 31 | 2 | 0 | 0 | 0 | 0 | 0
32 | 484-17312.2 | Kotel kondenzační závěsný, do kaskád, 110 kW NOx5 | kus | 2 |  | 0 | 0.093 | 0.186 | 0 | 0 | 2 | 12 | 1 | 32 | 2 | 0 | 0 | 0 | 0 | 0
33 | 731 24-9129.R00 | Montáž kotle ocel.teplov.,kapalina/plyn do 110 kW | soubor | 2 |  | 0 | 0.00062 | 0.00124 | 0 | 0 | 2 | 12 | 0 | 33 | 2 | 0 | 0 | 0 | 0 | 0
34 | 484-81712 | Přísl. kotle interface komunikace mezi kotli a MaR | kus | 2 |  | 0 | 0 | 0 | 0 | 0 | 2 | 12 | 1 | 34 | 2 | 0 | 0 | 0 | 0 | 0
35 | 731 41-2581.R00 | Sada odkouření pro dva kotle, D 110/160 mm, PP vč. zp.klapek, sifonu a revizního kusu | sada | 1 |  | 0 | 0 | 0 | 0 | 0 | 2 | 12 | 0 | 35 | 2 | 0 | 0 | 0 | 0 | 0
36 | 731 41-2561.R00 | Kolena 45°, D 160 mm, PP | kus | 2 |  | 0 | 0 | 0 | 0 | 0 | 2 | 12 | 0 | 36 | 2 | 0 | 0 | 0 | 0 | 0
37 | 731 41-2563.R00 | Patní koleno s kotvením, D 160 mm, PP | kus | 1 |  | 0 | 0 | 0 | 0 | 0 | 2 | 12 | 0 | 37 | 2 | 0 | 0 | 0 | 0 | 0
38 | 731 41-2569.R00 | Revizní T-kus svislý s kontr. víčkem, D 160 mm, PP | kus | 1 |  | 0 | 0 | 0 | 0 | 0 | 2 | 12 | 0 | 38 | 2 | 0 | 0 | 0 | 0 | 0
39 | 731 41-2552.R00 | Trubka s násuvným koncem, D 160 mm, PP, dl. 1,0 m | kus | 2 |  | 0 | 0 | 0 | 0 | 0 | 2 | 12 | 0 | 39 | 2 | 0 | 0 | 0 | 0 | 0
40 | 731 41-2551.R00 | Trubka s násuvným koncem, D 160 mm, PP, dl. 0,5 m | kus | 1 |  | 0 | 0 | 0 | 0 | 0 | 2 | 12 | 0 | 40 | 2 | 0 | 0 | 0 | 0 | 0
41 | 731 41-2553.R00 | Flexibilní potrubí, D 160 mm, PP, balení 25 m | m | 18 |  | 0 | 0 | 0 | 0 | 0 | 2 | 12 | 0 | 41 | 2 | 0 | 0 | 0 | 0 | 0
42 | 731 41-2547.R00 | Adaptér trubka-flex, D 160 mm | kus | 1 |  | 0 | 0 | 0 | 0 | 0 | 2 | 12 | 0 | 42 | 2 | 0 | 0 | 0 | 0 | 0
43 | 731 41-2548.R00 | Adaptér flex-trubka, D 160 mm | kus | 1 |  | 0 | 0 | 0 | 0 | 0 | 2 | 12 | 0 | 43 | 2 | 0 | 0 | 0 | 0 | 0
44 | 731 41-2577.R00 | Střešní průchodka pro pevné potrubí, D 160 mm | kus | 1 |  | 0 | 0 | 0 | 0 | 0 | 2 | 12 | 0 | 44 | 2 | 0 | 0 | 0 | 0 | 0
45 | 731 41-2554.R00 | Ukončovací trubka pro rovné střechy, D 160 mm, PP 0,5 m | kus | 1 |  | 0 | 0 | 0 | 0 | 0 | 2 | 12 | 0 | 45 | 2 | 0 | 0 | 0 | 0 | 0
46 | 731 41-2559.R00 | Vystřeďovací kus, plastový, balení | kus | 10 |  | 0 | 0 | 0 | 0 | 0 | 2 | 12 | 0 | 46 | 2 | 0 | 0 | 0 | 0 | 0
47 | 998 73-1101.R00 | Přesun hmot pro kotelny, výšky do 6 m | t | 0.1894 |  | 0 | 0 | 0 | 0 | 0 | 2 | 12 | 0 | 47 | 2 | 0 | 0 | 0 | 0 | 0
| Celkem za | 731 Kotelny |  |  |  | 0 |  | 0.18942 |  | -5.85 | 4 |  |  |  |  | 0 | 0 | 0 | 0 | 0
Díl: | 732 | Strojovny | [8 empty] | 1
48 | 732 32-0814.R00 | Odpojení nádrží od rozvodů potrubí, do 500 l | kus | 2 |  | 0 | 0 | 0 | 0 | 0 | 2 | 12 | 0 | 48 | 2 | 0 | 0 | 0 | 0 | 0
49 | 732 21-2815.R00 | Demontáž ohříváků zásobníkových stojat.do 1600 l | kus | 2 |  | 0 | 0 | 0 | -0.51196 | -1.0239 | 2 | 12 | 0 | 49 | 2 | 0 | 0 | 0 | 0 | 0
50 | 732 32-4813.R00 | Vypuštění vody z nádrží o obsahu 200 l | kus | 2 |  | 0 | 0 | 0 | 0 | 0 | 2 | 12 | 0 | 50 | 2 | 0 | 0 | 0 | 0 | 0
51 | 732 32-0812.R00 | Demontáž anuloidu DN 200/20 | kus | 1 |  | 0 | 0 | 0 | -0.02 | -0.02 | 2 | 12 | 0 | 51 | 2 | 0 | 0 | 0 | 0 | 0
52 | 732 42-0811.R00 | Demontáž čerpadel cirkulačních do DN 25 | kus | 1 |  | 0 | 7e-05 | 7e-05 | -0.0045 | -0.0045 | 2 | 12 | 0 | 52 | 2 | 0 | 0 | 0 | 0 | 0
53 | 732 42-0812.R00 | Demontáž čerpadel oběhových spirálních DN 40 | kus | 1 |  | 0 | 7e-05 | 7e-05 | -0.021 | -0.021 | 2 | 12 | 0 | 53 | 2 | 0 | 0 | 0 | 0 | 0
54 | 732 42-0813.R00 | Demontáž čerpadel oběhových spirálních DN 50 | kus | 2 |  | 0 | 7e-05 | 0.00014 | -0.022 | -0.044 | 2 | 12 | 0 | 54 | 2 | 0 | 0 | 0 | 0 | 0
55 | 732 89-0801.R00 | Přemístění vybouraných hmot - strojovny, H do 6 m | t | 1.1134 |  | 0 | 0 | 0 | 0 | 0 | 2 | 12 | 0 | 55 | 2 | 0 | 0 | 0 | 0 | 0
56 | 732 11-1128.R00 | Tělesa rozdělovačů a sběračů DN 100 dl 1m | kus | 2 |  | 0 | 0.07697 | 0.15394 | 0 | 0 | 2 | 12 | 0 | 56 | 2 | 0 | 0 | 0 | 0 | 0
57 | 732 19-9100.RM1 | Montáž orientačního štítku včetně dodávky štítku | soubor | 12 |  | 0 | 0.00113 | 0.01356 | 0 | 0 | 2 | 12 | 0 | 57 | 2 | 0 | 0 | 0 | 0 | 0
58 | 484-64705 | Anuloid II, max. 8 m3/h, vč. protipřírub D 76 mm tepelně izolační pouzdro | kus | 1 |  | 0 | 0.0165 | 0.0165 | 0 | 0 | 2 | 12 | 1 | 58 | 2 | 0 | 0 | 0 | 0 | 0
59 | 732 34-9102.R00 | Montáž anuloidu II - průtok 8 m3/hod | soubor | 1 |  | 0 | 0.0165 | 0.0165 | 0 | 0 | 2 | 12 | 0 | 59 | 2 | 0 | 0 | 0 | 0 | 0
60 | 732 33-1512.R00 | Nádoby expanzní tlak.s memb., 18 l | soubor | 1 |  | 0 | 0.00363 | 0.00363 | 0 | 0 | 2 | 12 | 0 | 60 | 2 | 0 | 0 | 0 | 0 | 0
61 | 732 42-1322.R00 | Čerpadlo oběhové, energeticky úsporné, 230 V DN 32, 2,3 m3/h, 1,0 m vč. tepelně iz. pouzdra | soubor | 1 |  | 0 | 0.01171 | 0.01171 | 0 | 0 | 2 | 12 | 0 | 61 | 2 | 0 | 0 | 0 | 0 | 0
62 | 732 42-1323.R00 | Čerpadlo oběhové, autoadap. regulace otáček, 230 V DN 32, 2,50 m3/h, 2,5 m, vč. tepelně iz. pouzdra | soubor | 1 |  | 0 | 0.01171 | 0.01171 | 0 | 0 | 2 | 12 | 0 | 62 | 2 | 0 | 0 | 0 | 0 | 0
63 | 732 42-1311.R00 | Čerpadlo cirkulační pro TeV, elektron. regulace DN 15, 0,7 m3/h, 1,2 m, 8 V, 230 V | soubor | 1 |  | 0 | 0.00571 | 0.00571 | 0 | 0 | 2 | 12 | 0 | 63 | 2 | 0 | 0 | 0 | 0 | 0
64 | 484-38612 | Ohřívač TeV dvouplášťový, objem TeV 164 l, 1,94 m2 výkon 53 kW | kus | 1 |  | 0 | 0.116 | 0.116 | 0 | 0 | 2 | 12 | 1 | 64 | 2 | 0 | 0 | 0 | 0 | 0
65 | 732 21-9301.R00 | Montáž ohříváků vody stojat. do 200 l | soubor | 1 |  | 0 | 0.0063 | 0.0063 | 0 | 0 | 2 | 12 | 0 | 65 | 2 | 0 | 0 | 0 | 0 | 0
66 | 732 33-1512.R00 | Nádoby expanzní tlak.s memb., 18 l atest na pitnou vodu | soubor | 1 |  | 0 | 0.00363 | 0.00363 | 0 | 0 | 2 | 12 | 0 | 66 | 2 | 0 | 0 | 0 | 0 | 0
67 | 484-67110 | Držák nádoby expanzní - konzola | kus | 2 |  | 0 | 0 | 0 | 0 | 0 | 2 | 12 | 1 | 67 | 2 | 0 | 0 | 0 | 0 | 0
68 | 998 73-2101.R00 | Přesun hmot pro strojovny, výšky do 6 m | t | 0.3594 |  | 0 | 0 | 0 | 0 | 0 | 2 | 12 | 0 | 68 | 2 | 0 | 0 | 0 | 0 | 0
| Celkem za | 732 Strojovny |  |  |  | 0 |  | 0.35947 |  | -1.1134 | 4 |  |  |  |  | 0 | 0 | 0 | 0 | 0
Díl: | 733 | Rozvod potrubí | [8 empty] | 1
69 | 733 12-0826.R00 | Demontáž potrubí z hladkých trubek D 89 | m | 6 |  | 0 | 6e-05 | 0.00036 | -0.00841 | -0.05046 | 2 | 12 | 0 | 69 | 2 | 0 | 0 | 0 | 0 | 0
70 | 733 12-0832.R00 | Demontáž potrubí z hladkých trubek D 108 | m | 18 |  | 0 | 0.0001 | 0.0018 | -0.01384 | -0.24912 | 2 | 12 | 0 | 70 | 2 | 0 | 0 | 0 | 0 | 0
71 | 733 89-0801.R00 | Přemístění vybouraných hmot - potrubí, H do 6 m | t | 0.2996 |  | 0 | 0 | 0 | 0 | 0 | 2 | 12 | 0 | 71 | 2 | 0 | 0 | 0 | 0 | 0
72 | 733 11-3116.R00 | Příplatek za zhotovení přípojky DN 32 | kus | 2 |  | 0 | 0 | 0 | 0 | 0 | 2 | 12 | 0 | 72 | 2 | 0 | 0 | 0 | 0 | 0
73 | 733 12-1221.R00 | Potrubí hladké bezešvé v kotelnách D 70 x 3,2 mm | m | 20 |  | 0 | 0.00893 | 0.1786 | 0 | 0 | 2 | 12 | 0 | 73 | 2 | 0 | 0 | 0 | 0 | 0
74 | 733 11-1117.R00 | Potrubí závit. bezešvé běžné v kotelnách DN 40 | m | 4 |  | 0 | 0.0084 | 0.0336 | 0 | 0 | 2 | 12 | 0 | 74 | 2 | 0 | 0 | 0 | 0 | 0
75 | 733 11-1116.R00 | Potrubí závit. bezešvé běžné v kotelnách DN 32 | m | 16 |  | 0 | 0.00795 | 0.1272 | 0 | 0 | 2 | 12 | 0 | 75 | 2 | 0 | 0 | 0 | 0 | 0
76 | 733 19-0106.R00 | Tlaková zkouška potrubí DN 32 | m | 16 |  | 0 | 0 | 0 | 0 | 0 | 2 | 12 | 0 | 76 | 2 | 0 | 0 | 0 | 0 | 0
77 | 733 19-0107.R00 | Tlaková zkouška potrubí DN 40 | m | 4 |  | 0 | 0 | 0 | 0 | 0 | 2 | 12 | 0 | 77 | 2 | 0 | 0 | 0 | 0 | 0
78 | 733 19-0109.R00 | Tlaková zkouška potrubí DN 65 | m | 20 |  | 0 | 0 | 0 | 0 | 0 | 2 | 12 | 0 | 78 | 2 | 0 | 0 | 0 | 0 | 0
79 | 733-171113R01 | antikorozní přípravek | l | 3.5 |  | 0 | 4e-05 | 0.00014 | 0 | 0 | 2 | 12 | 1 | 79 | 2 | 0 | 0 | 0 | 0 | 0
80 | 998 73-3101.R00 | Přesun hmot pro rozvody potrubí, výšky do 6 m | t | 0.3416 |  | 0 | 0 | 0 | 0 | 0 | 2 | 12 | 0 | 80 | 2 | 0 | 0 | 0 | 0 | 0
| Celkem za | 733 Rozvod potrubí |  |  |  | 0 |  | 0.3417 |  | -0.29958 | 4 |  |  |  |  | 0 | 0 | 0 | 0 | 0
Díl: | 734 | Armatury | [8 empty] | 1
81 | 734 19-0814.R00 | Rozpojení přírubového spoje DN 50-80 | kus | 6 |  | 0 | 2e-05 | 0.00012 | 0 | 0 | 2 | 12 | 0 | 81 | 2 | 0 | 0 | 0 | 0 | 0
82 | 734 19-0818.R00 | Rozpojení přírubového spoje DN 100 | kus | 4 |  | 0 | 2e-05 | 8e-05 | 0 | 0 | 2 | 12 | 0 | 82 | 2 | 0 | 0 | 0 | 0 | 0
83 | 734 20-0813.R00 | Demontáž armatur s 1závitem do G 6/4 | kus | 2 |  | 0 | 9e-05 | 0.00018 | -0.0019 | -0.0038 | 2 | 12 | 0 | 83 | 2 | 0 | 0 | 0 | 0 | 0
84 | 734 20-0824.R00 | Demontáž armatur se 2závity do G 3" | kus | 8 |  | 0 | 0.00021 | 0.00168 | -0.0035 | -0.028 | 2 | 12 | 0 | 84 | 2 | 0 | 0 | 0 | 0 | 0
85 | 734 89-0801.R00 | Přemístění demontovaných hmot - armatur, H do 6 m | t | 0.0318 |  | 0 | 0 | 0 | 0 | 0 | 2 | 12 | 0 | 85 | 2 | 0 | 0 | 0 | 0 | 0
86 | 734 42-1150.R00 | Tlakoměr deformační 0-400 kPa, D 63 | kus | 1 |  | 0 | 0.00252 | 0.00252 | 0 | 0 | 2 | 12 | 0 | 86 | 2 | 0 | 0 | 0 | 0 | 0
87 | 422-33580 | Kohout tlakoměrový M20 x 1,5 mm obyčejný | kus | 1 |  | 0 | 0.0004 | 0.0004 | 0 | 0 | 2 | 12 | 1 | 87 | 2 | 0 | 0 | 0 | 0 | 0
88 | 422-77800 | Přípojka tlakoměrová nátrub. č.v.752001 M20x1,5 | kus | 1 |  | 0 | 0.0001 | 0.0001 | 0 | 0 | 2 | 12 | 1 | 88 | 2 | 0 | 0 | 0 | 0 | 0
89 | 734 23-3115.R00 | Kohout kulový, vnitř.-vnitř.z., DN 40 PN 25, +120°C | kus | 4 |  | 0 | 0.00077 | 0.00308 | 0 | 0 | 2 | 12 | 0 | 89 | 2 | 0 | 0 | 0 | 0 | 0
90 | 734 23-3114.R00 | Kohout kulový, vnitř.-vnitř.z., DN 32 PN 25, +120°C | kus | 5 |  | 0 | 0.00052 | 0.0026 | 0 | 0 | 2 | 12 | 0 | 90 | 2 | 0 | 0 | 0 | 0 | 0
91 | 734 23-3111.R00 | Kohout kulový, vnitř.-vnitř.z.,DN 15, PN 25,+120°C | kus | 1 |  | 0 | 0.00014 | 0.00014 | 0 | 0 | 2 | 12 | 0 | 91 | 2 | 0 | 0 | 0 | 0 | 0
92 | 734 29-3225.R00 | Filtr, vnitřní-vnitřní z., šikmý, DN 40, PN 20 | kus | 2 |  | 0 | 0 | 0 | 0 | 0 | 2 | 12 | 0 | 92 | 2 | 0 | 0 | 0 | 0 | 0
93 | 734 29-3226.R00 | Filtr, vnitřní-vnitřní z., šikmý, DN 50, PN 20 | kus | 1 |  | 0 | 0 | 0 | 0 | 0 | 2 | 12 | 0 | 93 | 2 | 0 | 0 | 0 | 0 | 0
94 | 734 24-3124.R00 | Ventil zpětný, DN 32, PN 15 | kus | 1 |  | 0 | 0.00048 | 0.00048 | 0 | 0 | 2 | 12 | 0 | 94 | 2 | 0 | 0 | 0 | 0 | 0
95 | 734 24-3125.R00 | Ventil zpětný, DN 40, PN 15 | kus | 2 |  | 0 | 0.00092 | 0.00184 | 0 | 0 | 2 | 12 | 0 | 95 | 2 | 0 | 0 | 0 | 0 | 0
96 | 734 24-3126.R00 | Ventil zpětný, DN 50, PN 15 | kus | 1 |  | 0 | 0.00132 | 0.00132 | 0 | 0 | 2 | 12 | 0 | 96 | 2 | 0 | 0 | 0 | 0 | 0
97 | 734 25-3116.R00 | Ventil pojistný, DN 20 FF x 3,0 bar | kus | 1 |  | 0 | 0.00019 | 0.00019 | 0 | 0 | 2 | 12 | 0 | 97 | 2 | 0 | 0 | 0 | 0 | 0
98 | 734 29-3312.R00 | Kohout kulový vypouštěcí, DN 15, PN 10 | kus | 8 |  | 0 | 0 | 0 | 0 | 0 | 2 | 12 | 0 | 98 | 2 | 0 | 0 | 0 | 0 | 0
99 | 734 21-3112.R00 | Ventil automatický odvzdušňovací, DN 15, PN 10 | kus | 5 |  | 0 | 0 | 0 | 0 | 0 | 2 | 12 | 0 | 99 | 2 | 0 | 0 | 0 | 0 | 0
100 | 734 41-3122.R00 | Teploměr 0-120°C, D 63 / dl.jímky 50 mm | kus | 2 |  | 0 | 0.00023 | 0.00046 | 0 | 0 | 2 | 12 | 0 | 100 | 2 | 0 | 0 | 0 | 0 | 0
101 | 734 49-4121.R00 | Návarky M 20x1,5 délka do 220 mm | kus | 1 |  | 0 | 0.00051 | 0.00051 | 0 | 0 | 2 | 12 | 0 | 101 | 2 | 0 | 0 | 0 | 0 | 0
102 | 734 49-4213.R00 | Návarky s trubkovým závitem G 1/2 | kus | 6 |  | 0 | 0.00024 | 0.00144 | 0 | 0 | 2 | 12 | 0 | 102 | 2 | 0 | 0 | 0 | 0 | 0
103 | 998 73-4101.R00 | Přesun hmot pro armatury, výšky do 6 m | t | 0.017 |  | 0 | 0 | 0 | 0 | 0 | 2 | 12 | 0 | 103 | 2 | 0 | 0 | 0 | 0 | 0
| Celkem za | 734 Armatury |  |  |  | 0 |  | 0.01714 |  | -0.0318 | 4 |  |  |  |  | 0 | 0 | 0 | 0 | 0
Díl: | 767 | Konstrukce zámečnické | [8 empty] | 1
104 | 767 99-5104.R00 | Výroba a montáž kov. atypických konstr. do 50 kg | kg | 35 |  | 0 | 5e-05 | 0.00175 | 0 | 0 | 2 | 12 | 0 | 104 | 2 | 0 | 0 | 0 | 0 | 0
105 | 998 76-7101.R00 | Přesun hmot pro zámečnické konstr., výšky do 6 m | t | 0.0018 |  | 0 | 0 | 0 | 0 | 0 | 2 | 12 | 0 | 105 | 2 | 0 | 0 | 0 | 0 | 0
| Celkem za | 767 Konstrukce zámečnické |  |  |  | 0 |  | 0.00175 |  | 0 | 4 |  |  |  |  | 0 | 0 | 0 | 0 | 0
Díl: | 783 | Nátěry | [8 empty] | 1
106 | 783 12-2111.RT4 | Nátěr syntetický OK ''A'' dvojnásobný, Paulín lesklý email 2 x | m2 | 2.3 |  | 0 | 0.0002 | 0.00046 | 0 | 0 | 2 | 12 | 0 | 106 | 2 | 0 | 0 | 0 | 0 | 0
107 | 783 42-4740.R00 | Nátěr syntetický potrubí do DN 50 mm základní | m | 40 |  | 0 | 3e-05 | 0.0012 | 0 | 0 | 2 | 12 | 0 | 107 | 2 | 0 | 0 | 0 | 0 | 0
108 | 783 42-5750.R00 | Nátěr syntetický potrubí do DN 100 mm základní | m | 44 |  | 0 | 4e-05 | 0.00176 | 0 | 0 | 2 | 12 | 0 | 108 | 2 | 0 | 0 | 0 | 0 | 0
| Celkem za | 783 Nátěry |  |  |  | 0 |  | 0.00342 |  | 0 | 4 |  |  |  |  | 0 | 0 | 0 | 0 | 0