## List1
KRPJ-100150/ČJ-2015-1600VZ
KRYCÍ LIST
ČÁST A: Vybraný sortiment ručního elektrického a pneumatického nářadí
Název položky | Bližší specifikace- minimální hodnoty | Cena za ks bez DPH | Cena za ks s DPH | Výrobce nářadí+typové označení výrobku
Vrtačka elektrická | příkon .760W,2-rychlosti, sklíčidlo 1,5-13mm, otáčky 0-3050 a 0-1000 ot/min, pravý a levý chod,
Vrtačka elektrická příklepová | příkon 760W,2-rychlosti, 0-2800 ot./min,sklíčidlo do 13mm
Příklepový aku šroubovák 2 rychlostní | akumulátor 18V Li-Ion 2 ks, kapacita 1,3Ah, rozsah sklíčidla do 10mm, plynulá regulace otáček, min. 11 polohová spojka na šroubování
Aku vrtací šroubovák 2 rychlostní | akumulátor Li-Ion 2 ks 18V, krouticí moment min 50 Nm, plynué nastavení otáček, sklíčidlo do 10 mm, pravý a levý chod, volnoběž. Otáčky 1stupeň/2 stupeň 0-400/1340 min.
Vrtací kladivo | příkon 800W,síla úderu 2,7 J
Bruska uhlová | prům.kotouče 125mm,příkon 720W, 11000 ot/min
Bruska uhlová | prům.kotouče 150mm,příkon 1500W, 10000 ot./min
Bruska vibrační | příkon 200W
Bruska pneumatická-excentrická | brusný talíř prům.150mm
Příklepový utahovák pneumatický | upínaní: 1/2",utahovací moment: min.900Nm max 1360 Nm, otáčky bez zátěže :max 10000 ot/min, spotřeba vzduchu: max. 400 l/min, pracovní tlak: max 6,2 bar
Celkem za ruční a pneumatické nářadí | X | 0 | 0 | X
Část B: Vybraný sortiment ručního nářadí
Název položky | Bližší specifikace | Cena za ks bez DPH | Cena za ks s DPH | Výrobce nářadí+typové označení výrobku
Sada klíčů otevřených | 5,5-34 12-ti dílná
Sada klíčů očkoplochých | 6-22 13-ti dílná
Šroubovák plochý | 5x100
Šroubovák plochý | 6x125
Šroubovák plochý | 7x150
Šroubovák plochý | 10x200
Šroubovák Philips | PH0
Šroubovák Philips | PH1
Šroubovák Philips | PH2
Šroubovák Philips | PH3
Šroubovák Pozidriv | PZ0
Šroubovák Pozidriv | PZ1
Šroubovák Pozidriv | PZ2
Šroubovák Pozidriv | PZ3
Šroubovák izolovaný 1000V plochý | 3x80
Šroubovák izolovaný 1000V plochý | 4x100
Šroubovák izolovaný 1000V plochý | 5x125
Šroubovák izolovaný 1000V plochý | 6x150
Šroubovák izolovaný 1000V plochý | 8x175
Šroubovák Micro plochý | 1,2x60mm
Šroubovák Micro plochý | 1,5x60mm
Šroubovák Micro plochý | 1,8x60mm
Šroubovák Micro | PH00
Šroubovák Micro | PH0
Šroubovák Micro Torx | 4x50mm
Šroubovák Micro Torx | 5x50mm
Šroubovák Micro Torx | 6x50mm
Šroubovák Micro Torx | 7x50mm
Sada hodin. šroub. S PVC rukojeť | 8 dílná
Sada bitů v kufříku 100ks | ploché bity, křížové bity philips, křížové bity pozidriv, torx bity, torx bity s otvorem, zástrčné 6-ti hran.bity, magnetický adaptér na bity, adaptér na bity s aretací
Kladivo zámečnícké | 100g
Kladivo zámečnícké | 300g
Kladivo zámečnícké | 500g
Kladivo zámečnícké | 1000g
Kleště kombinované | 160 mm
Kleště boční štípací | 160mm
Kleště čelní štípací -ø drátu 4mm | 160mm
Kleště štípací | 180mm
Kleště štípací přímé | 160mm
Kleště kulaté | 160mm
Kleště kulaté zahnuté | 160mm
Sika kleště SIKO instalatérské | 250mm
Sika kleště SIKO instalatérské | 300mm
Sika kleště SIKO instalatérské | 400mm
Kleště kombinované izol. 1000V | 160mm
Kleště štípací boční izol. 1000V | 160mm
Kleště špičaté přímé izol. 1000V | 160mm
Kleště špičaté zahnuté izol. 1000V | 160mm
Kleště SIKO izolované 1000V | 250mm
Vrták na kov | Ø1 mm
Vrták na kov | Ø 1,5 mm
Vrták na kov | Ø2 mm
Vrták na kov | Ø 2,5 mm
Vrták na kov | Ø3 mm
Vrták na kov | Ø 3,5 mm
Vrták na kov | Ø4 mm
Vrták na kov | Ø5 mm
Vrták na kov | Ø6 mm
Vrták na kov | Ø7mm
Vrták na kov | Ø8mm
Vrták na kov | Ø9mm
Vrták na kov | Ø10 mm
Vrták na kov | Ø12 mm
Vrták na kov | Ø13 mm
Sada vrtáků 25 dílná | ø1-13mm x 0,5mm
Vrták stupňovitý HSS 14 stupňů | 4-30mm
Vrták příklepový SDS Plus | 5x160 mm
Vrták příklepový SDS Plus | 6x160 mm
Vrták příklepový SDS Plus | 8x160 mm
Vrták příklepový SDS Plus | 10x210 mm
Vrták příklepový SDS Plus | 12x210 mm
Vrták příklepový SDS plus | 6x160 mm
Vrták příklepový SDS plus | 8x160 mm
Vrták příklepový SDS plus | 10x210 mm
Vrták příklepový SDS plus | 14x460 mm
Vrták příklepový SDS plus | 16x550 mm
Vrták příklepový SDS plus | 20x1000 mm
Kotouč řezný na ocel | Ø125 x 1mm
Kotouč řezný na ocel | Ø125x1,6mm
Kotouč řezný na ocel | Ø150x1,6mm
Kotouč řezný na ocel | Ø180x1,6mm
Kotouč řezný na ocel | Ø150x2,5mm
Kotouč řezný na ocel | Ø180x2,5mm
Kotouč řezný na ocel | Ø230x2,5mm
Kotouč brusný na ocel | Ø125x6x22,2
Kotouč brusný na ocel | Ø150x6x22,2
Kotouč brusný na ocel | Ø115x7x22,2
Kotouč diamantový | Ø115x1,8x6x22,2
Kotouč diamantový | Ø125x2,0x22,2
Svěrák YORK | 100 mm
Pilka na kov rámová | list 300mm
Řezné plátky na železo (list) | 300mm
Gola sada 1/2" 42 dílná | *specifikace na konci
Gola sada 1/4" 34 dílná | *specifikace na konci
Hlavice gola 1/2" | č.12
Hlavice gola 1/2" | č.13
Hlavice gola 1/2" | č.14
Hlavice gola 1/2" | č.16
Hlavice gola 1/2" | č.17
Hlavice gola 1/2" | č.17 zesílená
Hlavice gola 1/2" | č.19
Hlavice gola 1/2" | č.24
Hlavice gola 1/2" | č.32
Hlavice gola 1/2" | č.36
Hlavice gola 1/2" | č.17 kovaný
Hlavice gola 1/2" | č.19 kovaný
Nástavec gola 1/2" | 5x40
Nástavec gola 1/2" | 5x50
1/2" ráčna s přepínací páčkou | 262 mm
1/2" ráčna kloubová | 318mm
Kartáč ocelový
CELKEM ZA ruční nářadí | X | 0 | 0 | X
* složení 42 dílné 1/2"gola sady: | hlavice šestihranné: 8-32mm, hlavice prodloužené šestihranné:12-24mm, ráčna s přepínací páčkou
prodlužovací nástavec 130mm, prodlužovací nástavec 250mm, univarzální kardan, vratidlo
redukce F1/2" x M3/8, adaptér F3/8" x M1/2
* složení 34 dílné 1/4"gola sady: | hlavice šestihrané 4-14mm, ráčna s přepínací páčkou, prodlužovací nástavec 50 mm
prodlužovací nástavec 100mm, univerzální kardan, adaptér na bity 1/4", 1/4" nástavec s rukojetí,
ploché bity 4-5; 5-6,5; křížové bity PZ-1 až PZ-3, bity torx s otvorem T-10,T-15,T-20,T-25,T-30,T-40
zástrčné šestihranné bity 4-5-6
Část C: Vybraný sortiment spojovacího materiálu
Název položky | Bližší specifikace | Cena za ks bez DPH | Cena za ks s DPH | Výrobce typové označení výrobku
Matice přesná šestihranná | zinek DIN 934, M 5
Matice přesná šestihranná | zinek DIN 934, M 8
Matice přesná šestihranná | zinek DIN 934, M 10
Matice přesná šestihranná | zinek DIN 934, M 12
Podložka plochá střední | zinek DIN 125, M 5
Podložka plochá střední | zinek DIN 125, M 8
Podložka plochá střední | zinek DIN 125, M 10
Podložka plochá střední | zinek DIN 125, M 12
Podložka pérová | zinek DIN 7980, M 5
Podložka pérová | zinek DIN 7980, M 8
Podložka pérová | zinek DIN 7980, M 10
Podložka pérová | zinek DIN 7980, M 12
Šroub metrický šestihranný | zinek DIN 933, M 5x10
Šroub metrický šestihranný | zinek DIN 933, M 5x20
Šroub metrický šestihranný | zinek DIN 933, M 5x30
Šroub metrický šestihranný | zinek DIN 933, M 5x40
Šroub metrický šestihranný | zinek DIN 933, M 8x20
Šroub metrický šestihranný | zinek DIN 933, M 8x30
Šroub metrický šestihranný | zinek DIN 933, M 8x40
Šroub metrický šestihranný | zinek DIN 933, M 8x50
Šroub metrický šestihranný | zinek DIN 933, M 10x20
Šroub metrický šestihranný | zinek DIN 933, M 10x30
Šroub metrický šestihranný | zinek DIN 933, M 10x40
Šroub metrický šestihranný | zinek DIN 933, M 10x50
Šroub metrický šestihranný | zinek DIN 933, M 12x20
Šroub metrický šestihranný | zinek DIN 933, M 12x30
Šroub metrický šestihranný | zinek DIN 933, M 12x40
Šroub metrický šestihranný | zinek DIN 933, M 12x50
Šroub metrický šestihranný, částečný závit | zinek DIN 931, M 5x50
Šroub metrický šestihranný, částečný závit | zinek DIN 931, M 5x60
Šroub metrický šestihranný, částečný závit | zinek DIN 931, M 5x70
Šroub metrický šestihranný, částečný závit | zinek DIN 931, M 8x50
Šroub metrický šestihranný, částečný závit | zinek DIN 931, M 8x60
Šroub metrický šestihranný, částečný závit | zinek DIN 931, M 8x70
Šroub metrický šestihranný, částečný závit | zinek DIN 931, M 10x50
Šroub metrický šestihranný, částečný závit | zinek DIN 931, M 10x60
Šroub metrický šestihranný, částečný závit | zinek DIN 931, M 10x70
Šroub metrický šestihranný, částečný závit | zinek DIN 931, M 12x50
Šroub metrický šestihranný, částečný závit | zinek DIN 931, M 12x60
Šroub metrický šestihranný, částečný závit | zinek DIN 931, M 12x60
Šroub metrický šestihranný, částečný závit | zinek DIN 931, M 5x70
Šroub metrický šestihranný, částečný závit | bez povrch.úpravy DIN 933, M 5x20
Šroub metrický šestihranný, částečný závit | bez povrch.úpravy DIN 933, M 5x30
Šroub metrický šestihranný, částečný závit | bez povrch.úpravy DIN 933, M 5x40
Šroub metrický šestihranný, částečný závit | bez povrch.úpravy DIN 933, M 8x20
Šroub metrický šestihranný, částečný závit | bez povrch.úpravy DIN 933, M 8x30
Šroub metrický šestihranný, částečný závit | bez povrch.úpravy DIN 933, M 8x40
Šroub metrický šestihranný, částečný závit | bez povrch.úpravy DIN 933, M 10x20
Šroub metrický šestihranný, částečný závit | bez povrch.úpravy DIN 933, M 10x30
Šroub metrický šestihranný, částečný závit | bez povrch.úpravy DIN 933, M 10x40
Šroub metrický šestihranný, částečný závit | bez povrch.úpravy DIN 933, M 12x20
Šroub metrický šestihranný, částečný závit | bez povrch.úpravy DIN 933, M 12x30
Šroub metrický šestihranný, částečný závit | bez povrch.úpravy DIN 933, M 12x40
Šroub vratový půlkulatá hlava | zinek DIN 603, M 5x50
Šroub vratový půlkulatá hlava | zinek DIN 603, M 5x60
Šroub vratový půlkulatá hlava | zinek DIN 603, M 5x70
Šroub vratový půlkulatá hlava | zinek DIN 603, M 8x50
Šroub vratový půlkulatá hlava | zinek DIN 603, M 8x60
Šroub vratový půlkulatá hlava | zinek DIN 603, M 8x70
Šroub vratový půlkulatá hlava | zinek DIN 603, M 10x50
Šroub vratový půlkulatá hlava | zinek DIN 603, M 10x60
Šroub vratový půlkulatá hlava | zinek DIN 603, M 10x70
Šroub vratový půlkulatá hlava | zinek DIN 603, M 12x50
Šroub vratový půlkulatá hlava | zinek DIN 603, M 12x60
Šroub vratový půlkulatá hlava | zinek DIN 603, M 12x70
Šroub matrický zapuštěná hlava, křížová drážka | zinek DIN 965, M 3x10
Šroub matrický zapuštěná hlava, křížová drážka | zinek DIN 965, M 3x20
Šroub matrický zapuštěná hlava, křížová drážka | zinek DIN 965, M 3x30
Šroub matrický zapuštěná hlava, křížová drážka | zinek DIN 965, M 4x10
Šroub matrický zapuštěná hlava, křížová drážka | zinek DIN 965, M 4x20
Šroub matrický zapuštěná hlava, křížová drážka | zinek DIN 965, M 4x30
Šroub matrický zapuštěná hlava, křížová drážka | zinek DIN 965, M 5x10
Šroub matrický zapuštěná hlava, křížová drážka | zinek DIN 965, M 5x20
Šroub matrický zapuštěná hlava, křížová drážka | zinek DIN 965, M 5x30
Šroub matrický zapuštěná hlava, křížová drážka | zinek DIN 965, M 6x10
Šroub matrický zapuštěná hlava, křížová drážka | zinek DIN 965, M 6x20
Šroub matrický zapuštěná hlava, křížová drážka | zinek DIN 965, M 6x30
Cena celkem za spojovací materiál | X | 0 | 0 | X
CELKEM ZA ČÁST A | X | 0 | 0 | X
CELKEM ZA ČÁST B | X | 0 | 0 | X
CELKEM ZA ČÁST C | X | 0 | 0 | X
CELKOVÁ CENA A+B+C | X | 0 | 0 | X
část D Jednotná % sleva z katelogových cen zboží obdobného charakteru a sortimentu
Jednotná % sleva z katalogových cen zboží obdobného chrakteru a sortimentu |  |  | Výše slevy v %
ruční a elektrické nářadí a spojovací materiál
Pozn. Nabídnutá % sleva je minimálně přípustná. Jednotná sleva se bude vztahovat na odborné zboží z katalogu. Sleva se nevztahuje na zboží uvedené v části A -C.
část E Identifikační údaje uchazeče
Obchodní firma nebo název:
Sídlo:
Zastoupená
Právní forma
IČ:
Bankovní spojení:
Číslo účtu:
Kontaktní osoba:
Telefon:
e-mail
V ceně je zahrnuta doprava do místa plnění. Dodání do 5 pracovních dnů od obdržení konkrétní dílčí objednávky, nedohodne-li si odběratel s dodavatelem jiný termín.