## 1. Krycí list výkazu výměr
KRYCÍ LIST VÝKAZU VÝMĚR
| Název stavby |  |  | ÚSTÍ nad Orlicí - oprava kanalizace | [7 empty] | JKSO
| Název objektu |  |  | Oprava havarijního stavu kanalizace a WC v I.N.P. | [7 empty] | EČO
| Název části | [10 empty] | Místo |  | PS Ústí nad Orlicí - oprava kanalizace
[12 empty] | IČO |  | DIČ
| Objednatel |  |  | Hasičský záchranný sbor Pardubického kraje
Projektant
Zhotovitel
|  |  |  | Rozpočet číslo | Zpracoval | [6 empty] | Dne
Měrné a účelové jednotky
Počet |  |  |  | Náklady / 1 m.j. | Počet |  |  | Náklady / 1 m.j. | Počet |  |  |  |  | Náklady / 1 m.j.
|  |  | 0 | 0 |  |  | 0 | 0 |  |  |  |  | 0 |  | 0
|  |  |  | Rozpočtové náklady v |  |  |  | CZK
A |  | Základní rozp. náklady |  |  | B |  | Doplňkové náklady |  | C |  | Náklady na umístění stavby
1 | HSV |  | Dodávky | 0 | 8 | Práce přesčas |  | 0 | 13 | Zařízení staveniště |  |  |  | 3% | 0
2 |  |  | Montáž | 0 | 9 | Bez pevné podl. |  | 0 | 14 | Mimostav. doprava |  |  |  | 0% | 0
3 | PSV |  | Dodávky | 0 | 10 | Kulturní památka |  | 0 | 15 | Územní vlivy |  |  |  | 0% | 0
4 |  |  | Montáž | 0 | 11 |  |  | 0 | 16 | Provozní vlivy |  |  |  | 0% | 0
5 | "M" |  | Dodávky | 0 |  |  |  |  | 17 | Ostatní |  |  |  | 0% | 0
6 |  |  | Montáž | 0 |  |  |  |  | 18 | NUS z rozpočtu |  |  |  |  | 0
7 | ZRN (ř. 1-6) |  |  | 0 | 12 | DN (ř. 8-11) |  |  | 19 | NUS (ř. 13-18) |  |  |  |  | 0
20 | HZS |  |  | 0 | 21 | Kompl. činnost |  | 0 | 22 | Ostatní náklady |  |  |  |  | 0
Projektant | [8 empty] | D |  | Celkové náklady
[9 empty] | 23 | Součet 7, 12, 19-22 |  |  |  |  | 0
Datum a podpis |  |  |  |  | Razítko |  |  |  | 24 | DPH | 15 | % z | 0 |  | 0
Objednatel | [8 empty] | 25 | DPH | 21 | % z | 0 |  | 0
[9 empty] | 26 | Cena s DPH (ř. 23-25) |  |  |  |  | 0
Datum a podpis |  |  |  |  | Razítko |  |  |  | E |  | Přípočty a odpočty
Zhotovitel | [8 empty] | 27 | Dodávky objednatele |  |  |  |  | 0
[9 empty] | 28 | Klouzavá doložka |  |  |  |  | 0
Datum a podpis |  |  |  |  | Razítko |  |  |  | 29 | Zvýhodnění + - |  |  |  |  | 0

## 2. Rekapitulace
REKAPITULACE
Stavba: ÚSTÍ nad Orlicí - oprava kanalizace
Objekt: Oprava havarijního stavu kanalizace a WC v I.N.P. |  | Objednatel: Hasičský záchranný sbor Pardubického kraje
Část: |  | Zhotovitel:
JKSO: |  | Datum:
Kód | Popis | Dodávka | Montáž | Cena celkem | Hmotnost celkem | Suť celkem
1 | 2 | 3 | 4 | 5 | 6 | 7
HSV | Práce a dodávky HSV | 0 | 0 | 0 | 0 | 0
3 | Svislé a kompletní konstrukce | 0 | 0 | 0 | 0 | 0
4 | Vodorovné konstrukce | 0 | 0 | 0 | 0 | 0
6 | Úpravy povrchu, podlahy, osazení | 0 | 0 | 0 | 0 | 0
9 | Ostatní konstrukce a práce-bourání | 0 | 0 | 0 | 0 | 0
99 | Přesun hmot | 0 | 0 | 0 | 0 | 0
PSV | Práce a dodávky PSV | 0 | 0 | 0 | 0 | 0
711 | Izolace proti vodě, vlhkosti a plynům | 0 | 0 | 0 | 0 | 0
721 | Zdravotechnika - vnitřní kanalizace | 0 | 0 | 0 | 0 | 0
722 | Zdravotechnika - vnitřní vodovod | 0 | 0 | 0 | 0.0076 | 0
725 | Zdravotechnika - zařizovací předměty | 0 | 0 | 0 | 0 | 0
771 | Podlahy z dlaždic | 0 | 0 | 0 | 0 | 0
781 | Dokončovací práce - obklady keramické | 0 | 0 | 0 | 0 | 0
784 | Dokončovací práce - malby | 0 | 0 | 0 | 0 | 0
| Celkem | 0 | 0 | 0 | 0 | 0

## 3. Výkaz výměr
VÝKAZ VÝMĚR
Stavba: ÚSTÍ nad Orlicí - oprava kanalizace
Objekt: Oprava havarijního stavu kanalizace a WC v I.N.P. |  |  |  |  | JKSO:
Část: |  |  |  |  | EČO:
Objednatel: Hasičský záchranný sbor Pardubického kraje |  |  |  |  | Zpracoval:
Zhotovitel: |  |  |  |  | Datum:
P.Č. | KCN | Kód položky | Popis | MJ | Množství celkem | Cena jednotková | Cena celkem
1 | 2 | 3 | 4 | 5 | 6 | 7 | 8
|  | HSV | Práce a dodávky HSV |  |  |  | 0
|  | 3 | Svislé a kompletní konstrukce |  |  |  | 0
7 | 003 | 342 26-7111 | Obklad kanalizace sádrokartonem dvoustranný desky standard impreg. tl. 12,5 mm | m | 7.6 |  | 0
|  |  | 3,8*2 |  | 7.6
8 | 003 | 725 98-0121 | Dvířka z plastu, 150 x 150 mm | ks | 2 |  | 0
|  | 4 | Vodorovné konstrukce |  |  |  | 0
1 | 014 | 411388621 | Zabetonování otvorů tl do 150 mm ze suchých směsí pl do 0,25 m2 ve stropech | kus | 2 |  | 0
|  | 6 | Úpravy povrchu, podlahy, osazení |  |  |  | 0
2 | 011 | 611325222 | Vápenocementová omítka štuková malých ploch | ks | 2 |  | 0
3 | 011 | 612325223 | Štuková omítka malých ploch | ks | 2 |  | 0
|  | 9 | Ostatní konstrukce a práce-bourání |  |  |  | 0
4 | 011 | 952901221 | Vyčištění budov průmyslových objektů při jakékoliv výšce podlaží | m2 | 16 |  | 0
5 | 013 | 969021121 | Vybourání kanalizačního potrubí DN do 200 | m | 6 |  | 0
6 | 013 | 972054341 | Vybourání otvorů v ŽB stropech nebo klenbách pl do 0,25 m2 tl do 150 mm | kus | 2 |  | 0
7 | 013 | 979011111 | Svislá doprava suti a vybouraných hmot za prvé podlaží | t | 3.682 |  | 0
8 | 013 | 979081111 | Odvoz suti a vybouraných hmot na skládku do 1 km | t | 3.682 |  | 0
9 | 013 | 979081121 | Odvoz suti a vybouraných hmot na skládku ZKD 1 km přes 1 km | t | 11.046 |  | 0
|  |  | 3,682*3 |  | 11.046
10 | 013 | 979082111 | Vnitrostaveništní vodorovná doprava suti a vybouraných hmot do 10 m | t | 3.682 |  | 0
11 | 006 | 979093111 | Uložení suti na skládku s hrubým urovnáním bez zhutnění | t | 3.682 |  | 0
12 | 013 | 979098133 | Poplatek za skládku - keramického materiálu s příměsí 10% | t | 3.682 |  | 0
|  | 99 | Přesun hmot |  |  |  | 0
13 | 011 | 998011002 | Přesun hmot pro budovy zděné výšky do 12 m | t | 0.218 |  | 0
|  | PSV | Práce a dodávky PSV |  |  |  | 0
|  | 711 | Izolace proti vodě, vlhkosti a plynům |  |  |  | 0
53 | 711 | 711413111 | Izolace proti vodě za studena vodorovné SCHOMBURG těsnicí hmotou COMBIFLEX-C2 | m2 | 7.65 |  | 0
54 | 711 | 711413121 | Izolace proti vodě za studena svislé SCHOMBURG těsnicí hmotou COMBIFLEX-C2 | m2 | 2.67 |  | 0
55 | 711 | 998711202 | Přesun hmot pro izolace proti vodě, vlhkosti a plynům v objektech v do 12 m | % | 3.21 |  | 0
|  | 721 | Zdravotechnika - vnitřní kanalizace |  |  |  | 0
14 | 721 | 721140806 | Demontáž potrubí litinové do DN 200 | m | 7 |  | 0
15 | 721 | 721170976 | Potrubí z PVC krácení trub DN 150 | kus | 3 |  | 0
16 | 721 | 721171907 | Potrubí z PP vsazení odbočky do hrdla DN 160 | kus | 2 |  | 0
17 | 721 | 721173708 | Potrubí kanalizační z PE odpadní DN 150 | m | 7 |  | 0
18 | 721 | 721290112 | Zkouška těsnosti potrubí kanalizace vodou do DN 200 | m | 7 |  | 0
19 | 721 | 998721202 | Přesun hmot pro vnitřní kanalizace v objektech v do 12 m | % | 1.77 |  | 0
|  | 722 | Zdravotechnika - vnitřní vodovod |  |  |  | 0
20 | 721 | 722171912 | Potrubí plastové odříznutí trubky D do 20 mm | kus | 3 |  | 0
21 | 721 | 722176112 | Montáž potrubí plastové spojované svary polyfuzně do D 20 mm | m | 8 |  | 0
22 | 286 | 286151000 | trubka tlaková PPR řada PN 10 20 x 2,2 x 4000 mm | m | 8 |  | 0
23 | 721 | 722190402 | Vyvedení a upevnění výustku DN 20 | ks | 2 |  | 0
24 | 721 | 998722202 | Přesun hmot pro vnitřní vodovod v objektech v do 12 m | % | 1.07 |  | 0
|  | 725 | Zdravotechnika - zařizovací předměty |  |  |  | 0
25 | 721 | 725110811 | Demontáž klozetů splachovací s nádrží | soubor | 3 |  | 0
26 | 721 | 725113122 | Montáž klozetových mís kombi | kus | 3 |  | 0
27 | 721 | 725210821 | Demontáž umyvadel bez výtokových armatur | soubor | 2 |  | 0
28 | 721 | 725215101 | Montáž umyvadla připevněného na konzoly | soubor | 2 |  | 0
29 | 721 | 725991115 | Zprovoznění ZTI | soubor | 1 |  | 0
30 | 721 | 998725202 | Přesun hmot pro zařizovací předměty v objektech v do 12 m | % | 0.22 |  | 0
|  | 771 | Podlahy z dlaždic |  |  |  | 0
31 | 771 | 771571810 | Demontáž podlah z dlaždic keramických kladených do malty | m2 | 7.65 |  | 0
|  |  | 1,5*0,9*3+1,8*2 |  | 7.65
32 | 771 | 771574114 | Montáž podlah keramických režných hladkých lepených flexibilním lepidlem do 19 ks/m2 | m2 | 7.65 |  | 0
33 | 597 | 597611200 | dlaždice keramické RAKO - koupelny ARDE (bílé i barevné) 25 x 25 x 0,8 cm I. j. | m2 | 8.415 |  | 0
|  |  | 7,65 * 1,1 |  | 8.415
34 | 771 | 771579191 | Příplatek k montáž podlah keramických za plochu do 5 m2 | m2 | 7.65 |  | 0
35 | 771 | 771591111 | Podlahy penetrace podkladu | m2 | 7.65 |  | 0
36 | 771 | 771591146 | Podlahy průnik dlažbou kruhový s izolací DN do 90 | kus | 3 |  | 0
37 | 771 | 771591185 | Podlahy řezání keramických dlaždic rovné | kus | 18 |  | 0
38 | 771 | 771990111 | Vyrovnání podkladu samonivelační stěrkou tl 4 mm pevnosti 15 Mpa | m2 | 7.65 |  | 0
39 | 771 | 998771202 | Přesun hmot pro podlahy z dlaždic v objektech v do 12 m | % | 6.58 |  | 0
|  | 781 | Dokončovací práce - obklady keramické |  |  |  | 0
40 | 781 | 781471810 | Demontáž obkladů z obkladaček keramických kladených do malty | m2 | 26.7 |  | 0
|  |  | 4,2*1,5*3+5,2*1,5 |  | 26.7
41 | 781 | 781474114 | Montáž obkladů keramických režných flexibilní lepidlo do 22 ks/m2 | m2 | 26.7 |  | 0
42 | 597 | 597610350 | obkládačky keramické RAKO - koupelny ARDE (bílé i barevné) 20 x 25 x 0,68 cm I. j. | m2 | 29.37 |  | 0
|  |  | 26,7 * 1,1 |  | 29.37
43 | 781 | 781479191 | Příplatek k montáži obkladů keramických za plochu do 10 m2 | m2 | 26.7 |  | 0
44 | 781 | 781479194 | Příplatek k montáži obkladů keramických za nerovný povrch | m2 | 26.7 |  | 0
45 | 781 | 781494511 | Plastový profil ukončovací flexibilní lepidlo | m | 17.8 |  | 0
|  |  | 4,2*3+5,2 |  | 17.8 |  | 0
46 | 781 | 781495111 | Penetrace podkladu obkladů | m2 | 26.7 |  | 0
47 | 781 | 781495145 | Průnik obkladem kruhový s izolací do DN 30 | kus | 2 |  | 0
48 | 781 | 781495146 | Průnik obkladem kruhový s izolací do DN 90 | kus | 3 |  | 0
49 | 781 | 781495185 | Řezání keramických obkládaček rovné | kus | 26 |  | 0
50 | 781 | 998781202 | Přesun hmot pro obklady keramické v objektech v do 12 m | % | 3.37 |  | 0
|  | 784 | Dokončovací práce - malby |  |  |  | 0
51 | 784 | 784402801 | Odstranění maleb oškrabáním v místnostech v do 3,8 m | m2 | 34.35 |  | 0
|  |  | 1,5*0,9*3+1,8*2+17,8*1,5 |  | 34.35
52 | 784 | 784453648 | Malby protiplísňové dvojnásobné s penetrací v místnosti v do 3,8 m | m2 | 34.35 |  | 0
|  |  | Celkem |  |  |  | 0