## ÚT
Poř. | Kód položky | Popis | MJ | Výměra | Jedn. cena | Cena celkem | Komentář
SO-37 - Vrtné práce a vystrojení geotermálních vrtů | [5 empty] | #REF!
|  | Vrtné práce a vystrojení geotermálních vrtů |  |  |  | 0
1 |  | Vrtné práce - vrtání průměr 120 - 150mm do hloubky 120m - pažení vrtu v nesoudržných horninách | m | 600 | 0 | 0
2 |  | Vrtné práce - vrtání průměr 120 - 150mm do hloubky 130m - pažení vrtu v nesoudržných horninách | m | 390 | 0 | 0
3 |  | Vrtné práce - vrtání průměr 120 - 150mm do hloubky 140m - pažení vrtu v nesoudržných horninách | m | 700 | 0 | 0
4. |  | Zapuštění geotermálních vertikálních sond + injektáž - tlaková zkoužka + zkoužka průtočnosti před zapuštěním a po zapuštění geotermální sondy do vrtu dle normy VDI4640 - vložení sondy do vrtu, injektování cemento-bentonitovou směsí po celé délce | ks | 13 | 0 | 0
5 |  | Vystrojení vrtů geotermální sondou PE-RC - délka sondy 120m - vystrojení 4x32x2,9mm, PE-RC (SDR11,PN16) - vratné U-koleno na patě sondy splňující podmínky dle normy VDI4640 (průtok a tlaková ztráta U-kolena) | ks | 5 | 0 | 0
6 |  | Vystrojení vrtů geotermální sondou PE-RC - délka sondy 130m - vystrojení 4x32x2,9mm, PE-RC (SDR11,PN16) - vratné U-koleno na patě sondy splňující podmínky dle normy VDI4640 (průtok a tlaková ztráta U-kolena) | ks | 3 | 0 | 0
7 |  | Vystrojení vrtů geotermální sondou PE-RC - délka sondy 140m - vystrojení 4x32x2,9mm, PE-RC (SDR11,PN16) - vratné U-koleno na patě sondy splňující podmínky dle normy VDI4640 (průtok a tlaková ztráta U-kolena) | ks | 5 | 0 | 0
8 |  | Třmen pro závaží pro geotermální sondy | ks | 13 | 0 | 0
9 |  | Závaží pro geotermální sondy (možno nahradit zaváděcími tyčemi) - hmotnost 13kg (lze navýšit na 26kg) | ks | 13 | 0 | 0
10 |  | Injektážní potrubí PE100+ - délka 120m , 25x2,3mm, PE100+ (SDR11,PN16) - lze injektovat pomocí zaváděcích tyčí | ks | 5 | 0 | 0
11 |  | Injektážní potrubí PE100+ - délka 130m , 25x2,3mm, PE100+ (SDR11,PN16) - lze injektovat pomocí zaváděcích tyčí | ks | 3 | 0 | 0
12 |  | Injektážní potrubí PE100+ - délka 140m , 25x2,3mm, PE100+ (SDR11,PN16) - lze injektovat pomocí zaváděcích tyčí | ks | 5 | 0 | 0
13 |  | Doprava vrtné soupravy | km | 0 | 0 | 0
14 |  | Kontejnery pro odvození vrtného materiálu | kpl | 1 | 0 | 0
|  | Materiál na propojení geotermálních vrtů |  |  |  | 0
1 |  | Redukce počtu větví 32-32-40 - 1x Y-kus 32-32-40 - 2x el. spojka d32 - 1x el. spojka d40 | ks | 26 | 0 | 0
2 |  | Potrubí PE100+ 40x3,7mm (SDR11,PN16) | m | 1020 | 0 | 0
3 |  | Kaučuková izolace 42x13mm (faktor difuzního odporu ≥ 10.000 μ) | m | 1020 | 0 | 0
4. |  | Chránička KORUFLEX D 110 | m | 1020 | 0 | 0
5 |  | Trasová folie do výkopu - nápis GEOTERMIE - zelená signální barva - šířka 75mm | m | 1020 | 0 | 0
6 |  | Elektrospojka SDR11, PN16, d40 | ks | 26 | 0 | 0
7 |  | Elektrokoleno 90° SDR11, PN16, d40 | ks | 2 | 0 | 0
8 |  | Kruhová šachta pro 13 okruhů - vodotěsná + pojízdná do 600KG na nápravu - vodotěsná šachta s rozměry ID=940mm výška=1350mm + X (X=50-300mm) - teleskopicky nastavitelné víko (50-300mm) - pojízdná osobním vozem do 600 kg - tělo rozdělovače/sběrače d140 - výstupy na páteřní vedení d90 - rozdělovač/sběrač obsahuje 1" mosazné kulové kohouty pro napuštění/odvzdušnění - 13x výstupy rozdělovače d40 obsahují 1" mosazné plnoprůtokové kulové kohouty - 13x výstupy sběrače d40 obsahují mosazné průtokové regulátory Inline-setter 8-38 l/min. - všechny výstupy pevně přivařené ke stěně šachty s přesahem cca 100mm - šroubovatelné, výškově nastavitelné víko odzkoušené TÜV | ks | 1 | 0 | 0
9 |  | Elektroredukce SDR11, PN16, d110-d90 | ks | 2 | 0 | 0
10 |  | Potrubí PE100+ 110x6,6mm á6m (SDR17,PN10) | m | 60 | 0 | 0
11 |  | Kaučuková izolace 108x13mm (faktor difuzního odporu ≥ 10.000 μ) | m | 12 | 0 | 0
12 |  | KG Potrubí DN 200x4,5mm | m | 12 | 0 | 0
13 |  | Trasová folie do výkopu - nápis GEOTERMIE - zelená signální barva - šířka 75mm | m | 12 | 0 | 0
14 |  | PVC ochraná pažnice se zdrsněným povrchem 210/200 | ks | 2 | 0 | 0
15 |  | Kompaktní těsnění 200/112 (tlakotěsné do 5 barů) | ks | 2 | 0 | 0
16 |  | Kaučuková izolace 108x19mm (faktor difuzního odporu ≥ 10.000 μ) | m | 48 | 0 | 0
17 |  | Elektrokoleno 45° SDR11, PN16, d110 | ks | 4 | 0 | 0
18 |  | Elektrokoleno 90° SDR11, PN16, d110 | ks | 12 | 0 | 0
19 |  | Přírubová uzavírací klapka d110 (DN100) | ks | 2 | 0 | 0
20 |  | Lemový nákružek PEHD /SDR 11/ d110 | ks | 2 | 0 | 0
21 |  | Otočná příruba PP-Ocel d110 (DN100) 8xM16 (PN16) | ks | 2 | 0 | 0
22 |  | Ocelová příruba s přechodem na závit (DN100, PN16) | ks | 2 | 0 | 0
23 |  | Nemrznoucí kapalina Teplonosná kapalina na bázi glycerínu + MEG - obsahuje inhibitory koroze, látky ochraňující pryžová těsnění, změkčovače vody a stabilizátory pH | l | 1650 | 0 | 0
24 |  | Doprava materiálu na stavbu - potrubí, elektrospojky, nemrznoucí směs ..... | kpl | 1 | 0 | 0
|  | Materiál na propojení geotermálních vrtů |  |  |  | 0
1 |  | Pokládka horizontálního propojení od vrtů k šachtici | m | 1020 | 0 | 0
2 |  | Pokládka páteřního vedení od šachty do technické místnosti | m | 60 | 0 | 0
3 |  | Usazení šachtice | kpl | 1 | 0 | 0
4. |  | Svaření PE potrubí pomocí elektrotvarovky | ks | 124 | 0 | 0
5 |  | Izolování potrubí kaučukovou izolací + vložení potrubí do chráničky | m | 1080 | 0 | 0
6 |  | Plnění primárního okruhu | l | 4950 | 0 | 0
7 |  | Tlaková zkoužka systému | kpl | 1 | 0 | 0
8 |  | Doprava | kpl | 1 | 0 | 0
|  | Zemní práce |  |  |  | 0
1 |  | Vytýčení podzemních sítí vč.dopravy | kpl | 1 | 0 | 0
2 |  | Vtýčení vedení komplet vč. dopravy | kpl | 1 | 0 | 0
3 |  | Sejmutí ornice do vzdálenosti 5 m | m | 146 | 0 | 0
4. |  | Hloubení rýh o hloubce 1300 mm šíře 1600 mm (horizontální propojení) | m3 | 97.9 | 0 | 0
5 |  | Hloubení rýh o hloubce 1300 mm šíře 1100 mm (horizontální propojení) | m3 | 32.9 | 0 | 0
6 |  | Hloubení rýh o hloubce 1300 mm šíře 800 mm (horizontální propojení + páteř) | m3 | 85.4 | 0 | 0
7 |  | Strojní hloubení jam v soudržných horninách do hloubky 2000 mm (hornina 1-4.tř.) | kpl | 1 | 0 | 0
8 |  | Šachta | m3 | 1.3 | 0 | 0
9 |  | Dorovnání výkopů ručním nářadím do objemu 5 m3 (hornina 1-4.tř.) | kpl | 1 | 0 | 0
10 |  | Příplatek za lepivost k hloubení rýh a jam do šířky 1000 mm (hornina 1-4.tř.) | kpl | 1 | 0 | 0
11 |  | Obsypání šachet zeminou | kpl | 1 | 0 | 0
12 |  | Obsypání páteřních vedení zeminou | m | 6 | 0 | 0
13 |  | Odvoz přebytečné zeminy z výkopových prací | kpl | 1 | 0 | 0
14 |  | Likvidace přebytečné zeminy (hornina 1-4.tř.) dle skupin odpadového hosp. zemina a sutě | kpl | 1 | 0 | 0
15 |  | Návoz bagru na staveniště | kpl | 1 | 0 | 0
16 |  | Přesun stavebních kapacit | kpl | 1 | 0 | 0