## POPIS
TYP | ODKAZ | SEZNAM POLOŽEK | STRANA
ZG | ZG | * neobsazeno *
ZH | ZH | STĚNY LEHKÉ DĚLÍCÍ
ZJ | ZJ | * neobsazeno *
ZO | ZO | ZÁBRADLÍ vč. MADEL
ZQ | ZQ | DILATAČNÍ LIŠTY - statická dilatace
ZS | ZS | * neobsazeno *
ZT | ZT | POKLOPY
ZU | ZU | * neobsazeno *
| ZX | PŘEKLADY
ZX | ZX | DOPLŇKOVÉ VÝROBKY
Z | RV | ZÁMEČNICKÉ VÝROBKY
D | RV | PARAPETY
T | RV | TVAROVKY DO PROSTUPŮ
O | RV | OSTATNÍ

## ZT
označení | odkaz na výkres | místnost | popis | měrná jedn. | množství kusů v jednotlivých výškových úrovních |  |  |  | celkové množství | poznámka
|  | místnosti |  |  | 1.NP | 2.NP | 3.NP | STŘECHA
ZT01 | AR.04 | 1A.1.06 | AR 227.1001 - Rám a poklop určeno pro zadláždění keramickou dlažbou, rozměr rámu:715/1015mm, světlost poklopu 600/900 mm. | [ks] | 1 |  |  |  | 1 | specifikace výrobku v knize specifikací AR.50
ZT02 | AR.04 | 1A.1.34 | AR 227.1002 - Rám a poklop určeno pro zadláždění keramickou dlažbou, rozměr rámu:715/715mm, světlost poklopu 600/600 mm. | [ks] | 2 |  |  |  | 2 | specifikace výrobku v knize specifikací AR.50

## PŘEKLADY
označení | odkaz na výkres | popis | měrná jedn. | množství kusů v jednotlivých výškových úrovních |  |  |  | celkové množství
|  |  |  | 1.NP | 2.NP | 3.NP | STŘECHA
AR114.1201 - 1250 | AR.04, 05, 06, 07 | Keramický překlad š=70 mm, v=250 mm, délka 1250 mm | [ks] | 5 | 3 | 1 | 1 | 10
AR114.1201 - 1500 | AR.04, 05, 06, 07 | Keramický překlad š=70 mm, v=250 mm, délka 1500 mm | [ks] | 3 |  |  |  | 3
AR114.1201 - 3250 | AR.04, 05, 06, 07 | Keramický překlad š=70 mm, v=250 mm, délka 3250 mm | [ks] |  | 2 | 2 | 2 | 6
AR114.1202 - 1000 | AR.04, 05, 06, 07 | Keramický překlad plochý š.115 mm, délka 1000 mm | [ks] | 6 | 2 |  |  | 8
AR114.1202 - 2250 | AR.04 | Keramický překlad plochý š.115 mm, délka 2250 mm | [ks] | 1 |  |  |  | 1
AR114.1203 - 1000 | AR.04, 05, 06, 07 | Keramický překlad plochý š. 145 mm, délka 1000 mm | [ks] | 8 | 6 |  |  | 14
AR114.1203 - 1250 | AR.04, 05, 06, 07 | Keramický překlad plochý š.145 mm délka 1250 mm | [ks] | 3 | 4 |  |  | 7
AR114.1203 - 2000 | AR.04, 05, 06, 07 | Keramický překlad plochý š. 145 mm délka 2000 mm | [ks] | 1 |  |  |  | 1
AR114.1204 - 1500 | AR.04, 05, 06, 07 | Železobetonový prefabrikovaný překlad v. 150 mm, hl. 150 mm, dl. 1500 mm | [ks] | 14 | 16 |  |  | 30
AR114.1205 - 1250 | AR.04, 05, 06, 07 | Keramický překlad š. 125 mm, délka 1250 mm | [ks] |  | 1 | 1 | 1 | 3
I120 | AR.04, 05, 06, 07 | Ocelový válcovaný nosník I120 délka 1600 mm | [ks] | 14 | 6 |  |  | 20
I120 | AR.04, 05, 06, 07 | Ocelový válcovaný nosník I120 délka 3100 mm | [ks] | 6 | 6 |  |  | 12
I120 | AR.04, 05, 06, 07 | Ocelový válcovaný nosník I120 délka 1300 mm | [ks] | 3 |  |  |  | 3
I120 | AR.04, 05, 06, 07 | Ocelový válcovaný nosník I120 délka 1500 mm | [ks] | 6 |  |  |  | 6
I140 | AR.04, 05, 06, 07 | Ocelový válcovaný nosník I140 délka 2200 mm | [ks] | 3 | 6 |  |  | 9
I140 | AR.04, 05, 06, 07 | Ocelový válcovaný nosník I140 délka 2400 mm | [ks] | 6 | 6 |  | 3 | 15
I240 | AR.04, 05, 06, 07 | Ocelový válcovaný nosník I240 délka 4100 mm | [ks] | 3 |  |  |  | 3
I280 | AR.04, 05, 06, 07 | Ocelový válcovaný nosník I280 délka 3965 mm | [ks] |  | 2 |  |  | 2
I340 | AR.04, 05, 06, 07 | Ocelový válcovaný nosník I340 délka 4100 mm | [ks] | 3 |  |  |  | 3
I120 | AR.16 | Ocelový válcovaný nosník I120 délka 1200 mm | [ks] | 6 |  |  |  | 6
I120 | AR.04 | Ocelový válcovaný nosník I120 délka 700 mm | [ks] | 1 |  |  |  | 1

## ZX
označení | odkaz na výkres | místnost | popis | měrná jedn. | množství kusů v jednotlivých výškových úrovních |  |  |  | celkové množství | poznámka
|  | místnosti |  |  | 1.NP | 2.NP | 3.NP | STŘECHA
ZX01 | AR.04, 05 |  | Kastlík s venkovní roletou - typizovaný rozměr 250x250 mm , proveden z AL plechu barva 9006 délka 1300 mm. Pro okno v.1800mm, š.1200 mm | [ks] | 4 | 9 |  |  | 13
ZX02 | AR 04, 05 |  | Kastlík s venkovní roletou - typizovaný rozměr 250x250 mm , proveden z AL plechu barva 9006 délka 2100 mm. Pro okno v.1800mm, š.2000 mm | [ks] | 1 | 2 |  |  | 3
ZX03 | AR.05 |  | Kastlík s venkovní PO textilní roletou - typizovaný rozměr 250x250 mm , proveden z AL plechu barva 9006 délka 1300 mm. Pro okno v.1800mm, š.1200 mm | [ks] |  | 2 |  |  | 2
ZX04 | AR 04, 05 |  | Kastlík s venkovní roletou - typizovaný rozměr 250x250 mm , proveden z AL plechu barva 9006 délka 1900 mm. Pro okno v.1800mm, š.1800 mm | [ks] |  | 1 |  |  | 1
ZX05 | AR 04, 05, 06 |  | Kastlík s venkovní roletou - typizovaný rozměr 200x200 mm , proveden z AL plechu barva 9006 délka 2400 mm. Pro otvor v.2000mm, š.2400 mm | [ks] |  | 1 | 1 | 1 | 3
ZX06 | AR 04, 05, 06 |  | Kastlík s venkovní roletou - typizovaný rozměr 200x200 mm , proveden z AL plechu barva 9006 délka 900 mm. Pro otvor v.2150mm, š.900 mm | [ks] |  | 1 | 1 | 1 | 3
ZX07 | AR.05 |  | Kastlík s venkovní roletou - typizovaný rozměr 200x200 mm , proveden z AL plechu barva 9006 délka 1000 mm. Pro otvor v.1800mm, š.900 mm | [ks] |  | 1 |  |  | 1
ZX08 | AR.05 |  | Stropní stahovací schodiště zateplené v protipožární provedení REI 15 D1 , rozměr 800x600 mm AR300.06 | [ks] |  | 1 |  |  | 1

## Z
označení | odkaz na výkres | popis | měrná jedn. |  | množství kusů v jednotlivých výškových úrovních |  |  |  | celkové množství | poznámka
[5 empty] | 1.NP | 2.NP | 3.NP | STŘECHA
Z1 | AR.27 | Ocelový požární cvičný žebřik, žárově zinkovaný, včetně kotvících prvků | [ks] |  | 1 |  |  |  | 1
Z2 | AR.27 | Nosná konstrukce parapetu cvičné věže, RAL 9005 | [ks] |  |  | 1 | 1 | 1 | 3
Z3 | AR.27 | Ocelová nosná konstrukce podlahy ve cvičné věži, včetně pororoštové konstrukce, žárově zinkováno | [ks] |  |  | 1 | 1 | 1 | 3
Z4 | AR.27 | Ocelové zábradlí u vyrovnávacích schodišť, TR 50/3, včetně kotvících prvků, RAL 9006 | [ks] |  | 3 |  |  |  | 3
Z5 | AR.27 | Ocelový přechodový profil do vjezdových vrat garáží, L 100/65/10 mm | [ks] | dl. 3500 mm | 1 |  |  |  | 1
|  |  |  | dl.4000 mm | 4 |  |  |  | 4
Z6 | AR.27 | Ocelové vyrovnávací schodiště, mezi garáží a hlavní budovou HZS, včetně trubkového zábradlí, žárově zinkováno | [ks] |  | 1 |  |  |  | 1
Z7 | AR.27 | Ocelový nosník pro kotvení záchytné sítě, silnostěnná profil 140/80/6 mm | [ks] |  |  | 2 |  |  | 2
Z8 | AR.27 | Dřevěný lepený hranol 140/220 na sušení hadic ve cvičné věži | [ks] | dl.3050 mm |  |  | 1 |  | 1
Z9 | AR.27 | Anténí stožár - ocelová trubka pro syrénu a slaboproudy TR 108/4 a TR 40/4, včetně kotvících prvků, žárově zinkováno | [ks] |  |  |  |  | 1 | 1
Z10 | AR.27 | Anténí stožár - ocelová trubka TR80/4, včetně kotvících prvků, žárově zinkováno | [ks] |  |  |  |  | 1 | 1
Z11 | AR.27 | Nosná konstrukce pro ochrané zábradlí na balkoně, včetně kotvících prvků pro kotvení fasádních desek a madla, RAL 9006 | [ks] | dl.1100 mm |  | 2 |  |  | 2
|  |  |  | dl. 3000 mm |  | 1 |  |  | 1

## D
označení | popis | šířka [mm] | délka [mm] | výška [mm] | povrchová úprava | standard výrobku | množství kusů v jednotlivých výškových úrovních |  |  |  | celkové množství | poznámka
[7 empty] | 1.NP | 2.NP | 3.NP | STŘECHA
D01 | Parapetní dřevotřískové desky AR226.3101, potažené HPL laminátem tl.0,6 mm, s 40 mm nosem a zaoblenými hranami, spodní hrana parapetu opatřena výztužnou fólií | 360 | 1200 | 20 | HPL LAMINÁT , BÍLÝ | Max exterior | 11 | 12 | - |  | 23 | s lepenými bočními hranami
D02 | Parapetní dřevotřískové desky AR226.3101, potažené HPL laminátem tl.0,6 mm, s 40 mm nosem a zaoblenými hranami, spodní hrana parapetu opatřena výztužnou fólií | 360 | 900 | 20 | HPL LAMINÁT , BÍLÝ | Max exterior | 1 | 1 | - |  | 2 | s lepenými bočními hranami
D03 | Parapetní dřevotřískové desky AR226.3101, potažené HPL laminátem tl.0,6 mm, s 40 mm nosem a zaoblenými hranami, spodní hrana parapetu opatřena výztužnou fólií | 360 | 2000 | 20 | HPL LAMINÁT , BÍLÝ | Max exterior | 2 | 2 | - |  | 4 | s lepenými bočními hranami
D04 | Parapetní dřevotřískové desky AR226.3101, potažené HPL laminátem tl.0,6 mm, s 40 mm nosem a zaoblenými hranami, spodní hrana parapetu opatřena výztužnou fólií | 360 | 1800 | 20 | HPL LAMINÁT , BÍLÝ | Max exterior | - | 2 | - |  | 2 | s lepenými bočními hranami
D05 | Dřevěná parapetní deska, prkna t. 30mm na dřevěnné konstrukci | 400 | 2400 | 30 | PŘÍRODNÍ LAK |  | - | 1 | 1 | 1 | 3
D06 | Keramický obklad | 300 | 900 |  |  |  | 1 | - | - |  | 1
|  |  | 1200 |  |  |  | 2 |  |  |  | 2
|  |  | 3000 |  |  |  | 4 | - | - |  | 4

## O
označení | popis | měrná jedn. | množství kusů v jednotlivých výškových úrovních |  |  |  | celkové množství | poznámka
|  |  | 1.NP | 2.NP | 3.NP | STŘECHA
O1 | PZD deska 209/29/9 dl. 2100mm š. 290 mm v. 90 mm | KS | 6 | 6 |  |  | 12
O2 | elektrický vysoušeč rukou, kód dle knihy specifikací(AR.50) AR286.1003 | KS | 3 | 1 |  |  | 4
O3 | Nástěnný odpadkový koš, kód dle knihy specifikací(AR.50) AR286.3001 | KS | 4 | 4 |  |  | 8
O4 | Držák wc štětky a wc štětka, kód dle knihy specifikací(AR.50) AR286.1001 | KS | 4 | 1 |  |  | 5
O5 | zásobník na toaletní papír, kód dle knihy specifikací(AR.50) AR286.1002 | KS | 4 | 1 |  |  | 5
O6 | Dávkovač pěnového mýdla , kód dle knihy specifikací(AR.50) AR286.1004 | KS | 8 | 5 |  |  | 13
O7 | standardní zrcadlo 900 x 500 mm , kód dle knihy specifikací(AR.50) AR286.1005 | KS | 3 | 1 |  |  | 4
O8 | Nástěnný dvojháček háček,materiál nerez, výška 12 cm | KS | 6 | 5 |  |  | 11
O9 | Drátěná polička do sprchy 26x12x5 cm, materiál nerez | KS | 2 | 4 |  |  | 6
O10 | interiérové žaluzie pro okno rozměrů š.1200mm, v.1800 mm | KS | 4 | 6 |  |  | 10
O11 | interiérové žaluzie pro okno rozměrů š.2000mm, v.1800 mm | KS | 1 | 1 |  |  | 2
O12 | interiérové žaluzie pro okno rozměrů š.900mm, v.1800 mm | KS |  | 1 |  |  | 1
O13 | PZD deska 149/29/9 dl. 1490mm š. 290 mm v. 100 mm | KS | 4 |  |  |  | 4
O20 | Revizní dvířka do SDK podhledu, 200x200 mm, barva bílá | KS | 2 |  |  |  | 2
O21 | Revizní dvířka do SDK podhledu, 200x200 mm, barva bílá | KS |  | 4 |  |  | 4
O30 | Mobilní posuvná stěna 4250x2600 mm (AR229.1001) | KS | 1 |  |  |  | 1
O31 | Vysokotlaký komprasor 1000x550x930 mm (AR285.1001) | KS | 1 |  |  |  | 1
O32 | Skříň na sušení masek (AR285.1002) | KS | 1 |  |  |  | 1
O33 | Sušící skříň (AR285.1003) | KS | 1 |  |  |  | 1